## EPC_el_GR.xlf.sdlxliff
English | Greek
- Continue ventilation therapy&'A;- Analyse root cause and continue stabilising the patient&'A;- Repeat Spontaneous Awakening Trial after 24 hours | - Συνεχίστε τη θεραπεία αερισμού&'A;- Αναλύστε τη βασική αιτία και συνεχίστε να σταθεροποιείτε τον ασθενή&'A;- Επαναλάβετε τη δοκιμή αυθόρμητης αφύπνισης μετά από 24 ώρες
- In volume-controlled modes, the set tidal volume remains constant as long as a pressure plateau can be identified and the flow curve exhibits a brief no-flow phase between inspiration and expiration. | - Σε μεθόδους αερισμού προκαθορισμένου όγκου, ο ρυθμισμένος αναπνεόμενος όγκος παραμένει σταθερός εφόσον μπορεί να εντοπιστεί στατική πίεση και η καμπύλη ροής δείχνει μία σύντομη φάση χωρίς ροή ανάμεσα στην εισπνοή και στην εκπνοή.
- is present&'A;- is intact&'A;- is properly installed | - υπάρχει&'A;- είναι άθικτο&'A;- έχει τοποθετηθεί σωστά
- Patient's height for calculation of the ideal body weight&'A; - VT/IBW as a factor for determination of the target tidal volume (ideal body weight x VT/IBW = target tidal volume). | - Το ύψος του ασθενούς για τον υπολογισμό του ιδανικού βάρους σώματος&'A; - Το VT/IBW ως συντελεστής για τον καθορισμό του αναπνεόμενου όγκου-στόχου (ιδανικό βάρος σώματος x VT/IBW = αναπνεόμενος όγκος- στόχος).
- Perform a clinical evaluation of the overall situation&'A;- Review additional measures to eliminate the causes of ventilation | - Εκτελέστε κλινική αξιολόγηση της συνολικής κατάστασης&'A;- Εξετάστε πρόσθετα μέτρα για να εξαλείψετε τις αιτίες αερισμού
- Repeat Spontaneous Awakening Trial (SAT) after 24 hours | - Επαναλάβετε τη δοκιμή αυθόρμητης αφύπνισης (SAT) μετά από 24 ώρες
- Start and intensify the weaning phase&'A;- Perform a Spontaneous Breathing Trial (SBT) every 24 hours | - Έναρξη και εντατικοποίηση της φάσης απογαλακτισμού&'A;- Εκτέλεση δοκιμής αυτόματης αναπνοής (SBT) κάθε 24 ώρες
- Vt or Pinsp for insp. sigh&'A;- PEEP for exp. sigh. | - Vt ή Pinsp για εισπν. στεναγ.&'A;- PEEP για εκπν. στεναγ.
- When the pressure limit is reached, the pressure will not be adapted any more. | #NAME?
# CPU cores | # CPU cores
% non-dependent | % μη εξαρτώμενα
%1&'A;%2&'A;%3&'A;%4 (last value) | %1&'A;%2&'A;%3&'A;%4 (τελευταία τιμή)
%1&'A;&'A;New service PIN: | %1&'A;&'A;Νέο PIN σέρβις:
%1&'A;End: | %1&'A;Λήξη:
%Wordfast TM v5/00 | %---00000000
(30 seconds) | (30 δευτερόλεπτα)
(e.g., noradrenaline > 0.2 __microgram__/kg/min) | (π.χ., noradrenaline > 0.2 __microgram__/kg/min)
(Trapping present) | (παρουσία εγκλωβισμού)
/ | /
/min | /min
__degree__C | °C
__degree__F | °F
__delta__P | __delta__P
__delta__P (es) | ∆P (es)
__delta__Peso/__delta__PAW | ∆Peso/∆Paw
__delta__TPP (es) | __delta__TPP (es)
<b>%1</b> | <b>%1</b>
<b>%1</b> | <b>%1</b>
1 breath | 1 αναπνοή
1 day | 1 ημέρα
1 day | 1 ημέρα
1 hour | 1 ώρα
1 hour | 1 ώρα
1 hour | 1 ώρα
1 minute | 1 λεπτό
1.5 hours | 1,5 ώρες
1/2 Chest Circ. | &'BD; της περιφέρειας θώρακα
10 breaths | 10 αναπνοές
10 minutes | 10 λεπτά
10 seconds | 10 δευτερόλεπτα
10 seconds | 10 δευτερόλεπτα
10-24V voltage high | Τάση 10-24V υψηλή
10-24V voltage low | Τάση 10-24V χαμηλή
12 hours | 12 ώρες
12 hours | 12 ώρες
12 hours | 12 ώρες
12V voltage out of range | Τάση 12V εκτός εύρους
15 minutes | 15 λεπτά
15 seconds | 15 δευτερόλεπτα
15 seconds | 15 δευτερόλεπτα
2 days | 2 ημέρες
2 days | 2 ημέρες
2 hours | 2 ώρες
2 hours | 2 ώρες
2 hours | 2 ώρες
20 seconds | 20 δευτερόλεπτα
20 seconds | 20 δευτερόλεπτα
24 hours | 24 ώρες
24 hours | 24 ώρες
24-V voltage control unit high | Τάση 24-V μονάδας ελέγχου υψηλή
24-V voltage control unit low | Τάση 24-V μονάδας ελέγχου χαμηλή
24-V voltage MPR high | Τάση 24-V MPR υψηλή
24-V voltage MPR low | Τάση 24-V MPR χαμηλή
24-V voltage WD high | Τάση 24-V WD υψηλή
24-V voltage WD low | Τάση 24-V WD χαμηλή
25 seconds | 25 δευτερόλεπτα
25 seconds | 25 δευτερόλεπτα
3 breaths | 3 αναπνοές
3 days | 3 ημέρες
3 minutes | 3 λεπτά
3.3V voltage out of range | Τάση 3,3V εκτός εύρους
30 minutes | 30 λεπτά
30 minutes | 30 λεπτά
30 seconds | 30 δευτερόλεπτα
30 seconds | 30 δευτερόλεπτα
35 seconds | 35 δευτερόλεπτα
35 seconds | 35 δευτερόλεπτα
3rd Gas Flow | Ροή 3του αερίου
4 days | 4 ημέρες
4 hours | 4 ώρες
40 seconds | 40 δευτερόλεπτα
40 seconds | 40 δευτερόλεπτα
45 seconds | 45 δευτερόλεπτα
45 seconds | 45 δευτερόλεπτα
5 breaths | 5 αναπνοές
5 days | 5 ημέρες
5 mbar/L/s&'A;- Pressure support of 5mbar at a generated breath of 1000ml&'A;- Pressure support of 10mbar at a generated breath of 2000ml&'A;- Pressure support of 2.5mbar at a generated breath of 500ml | 5 mbar/L/s&'A;- Υποστήριξη πίεσης 5mbar σε παραγόμενη αναπνοή 1000ml&'A;- Υποστήριξη πίεσης 10mbar σε παραγόμενη αναπνοή 2000ml&'A;- Υποστήριξη πίεσης 2,5mbar σε παραγόμενη αναπνοή 500ml
5 mbar/L/s&'A;- Pressure support of 5mbar at a generated flow of 60 litres/min&'A;- Pressure support of 10mbar at a generated flow of 120 litres/min&'A;- Pressure support of 2.5mbar at a generated flow of 30 litres/min | 5 mbar/L/s&'A;- Υποστήριξη πίεσης 5mbar σε παραγόμενη ροή 60 litres/min&'A;- Υποστήριξη πίεσης 10mbar σε παραγόμενη ροή 120 litres/min&'A;- Υποστήριξη πίεσης 2,5mbar σε παραγόμενη ροή 30 litres/min
5 minutes | 5 λεπτά
5 seconds | 5 δευτερόλεπτα
5 seconds | 5 δευτερόλεπτα
50 seconds | 50 δευτερόλεπτα
50 seconds | 50 δευτερόλεπτα
55 seconds | 55 δευτερόλεπτα
55 seconds | 55 δευτερόλεπτα
5-V voltage high | Τάση 5-V υψηλή
5-V voltage low | Τάση 5-V χαμηλή
5V voltage out of range | Τάση 5V εκτός εύρους
6 days | 6 ημέρες
6 hours | 6 ώρες
6 hours | 6 ώρες
60 minutes | 60 λεπτά
60 seconds | 60 δευτερόλεπτα
60 seconds | 60 δευτερόλεπτα
7 days | 7 ημέρες
7 days | 7 ημέρες
8 hours | 8 ώρες
A | A
A disconnection was detected. | Εντοπίστηκε μια αποσύνδεση.
A disconnection was detected. | Εντοπίστηκε μια αποσύνδεση.
A disconnection was detected. | Εντοπίστηκε μια αποσύνδεση.
A disconnection was detected. | Εντοπίστηκε μια αποσύνδεση.
A disconnection was detected. | Εντοπίστηκε μια αποσύνδεση.
A faulty intake filter can cause turbine malfunctions | Ένα ελαττωματικό φίλτρο αναρρόφησης μπορεί να προκαλέσει δυσλειτουργία της τουρμπίνας
A mode for pure spontaneous breathing is active. | Μία μέθοδος για καθαρά αυτόματη αναπνοή είναι ενεργή.
A mode for spontaneous breathing only is active. | Μόνο μία μέθοδος για αυτόματη αναπνοή είναι ενεργός.
A recruitment manoeuvre can only be performed during invasive ventilation. | Ο χειρισμός επιστράτευσης μπορεί να εκτελεστεί μόνο κατά τη διάρκεια επεμβατικού αερισμού.
A redundant sensor is defective | Ένας εφεδρικός αισθητήρας είναι ελαττωματικός
A redundant sensor is defective. | Ένας εφεδρικός αισθητήρας είναι ελαττωματικός.
A restart may solve the problem | Με μια επανεκκίνηση μπορεί ενδεχομένως να αποκατασταθεί το σφάλμα
A 'safe window' is created (Pmax and Pmin), within which the level of pressure support required adjusts freely on a breath-by-breath basis, at increments not exceeding 3 mbar. | Δημιουργείται ένα &'AB;ασφαλές περιθώριο&'BB; (Pmax και Pmin), εντός του οποίου το επίπεδο της απαιτούμενης υποστήριξης πίεσης ρυθμίζεται ελεύθερα από αναπνοή σε αναπνοή, σε βήματα που δεν υπερβαίνουν τα 3 mbar.
A safe window is created (Pmax and Pmin), within which the upper pressure level adjusts freely on a breath-by-breath basis and at increments not exceeding 3 mbar. | Δημιουργείται ένα ασφαλές περιθώριο (Pmax και Pmin), εντός του οποίου το ανώτερο επίπεδο πίεσης ρυθμίζεται ελεύθερα από αναπνοή σε αναπνοή και σε βήματα που δεν υπερβαίνουν τα 3 mbar.
A safe window is created (Pmax and Pmin), within which the upper pressure level adjusts freely on a breath-by-breath basis and at increments not exceeding 3 mbar. | Δημιουργείται ένα ασφαλές περιθώριο (Pmax και Pmin), εντός του οποίου το ανώτερο επίπεδο πίεσης ρυθμίζεται ελεύθερα από αναπνοή σε αναπνοή και σε βήματα που δεν υπερβαίνουν τα 3 mbar.
A safe window is created (Pmax and Pmin), within which the upper pressure level adjusts freely on a breath-by-breath basis and at increments not exceeding 3 mbar. | Δημιουργείται ένα ασφαλές περιθώριο (Pmax και Pmin), εντός του οποίου το ανώτερο επίπεδο πίεσης ρυθμίζεται ελεύθερα από αναπνοή σε αναπνοή και σε βήματα που δεν υπερβαίνουν τα 3 mbar.
A safe window is created (Pmax and Pmin), within which the upper pressure level or the pressure support adjusts freely on a breath-by-breath basis and at increments not exceeding 3 mbar. | Δημιουργείται ένα ασφαλές περιθώριο (Pmax και Pmin), εντός του οποίου το ανώτερο επίπεδο πίεσης ή η υποστήριξη πίεσης ρυθμίζεται ελεύθερα από αναπνοή σε αναπνοή και σε βήματα που δεν υπερβαίνουν τα 3 mbar.
A safe window is created (Pmax and Pmin), within which the upper pressure level or the pressure support adjusts freely on a breath-by-breath basis and at increments not exceeding 3 mbar. | Δημιουργείται ένα ασφαλές περιθώριο (Pmax και Pmin), εντός του οποίου το ανώτερο επίπεδο πίεσης ή η υποστήριξη πίεσης ρυθμίζεται ελεύθερα από αναπνοή σε αναπνοή και σε βήματα που δεν υπερβαίνουν τα 3 mbar.
A safe window is created (Pmax and Pmin), within which the upper pressure level or the pressure support adjusts freely on a breath-by-breath basis and at increments not exceeding 3 mbar. | Δημιουργείται ένα ασφαλές περιθώριο (Pmax και Pmin), εντός του οποίου το ανώτερο επίπεδο πίεσης ή η υποστήριξη πίεσης ρυθμίζεται ελεύθερα από αναπνοή σε αναπνοή και σε βήματα που δεν υπερβαίνουν τα 3 mbar.
A sensor communication failure occurred. | Υπάρχει αστοχία της επικοινωνίας αισθητήρα.
A special algorithm determines the work of breathing due to higher flow and airway resistance on a breath-by-breath basis and regulates the adaptive pressure support required for compensation. | Ένας ειδικός αλγόριθμος καθορίζει το έργο αναπνοής λόγω αυξημένων αντιστάσεων ροής και διάτασης και ρυθμίζει από αναπνοή σε αναπνοή την επιλεκτική υποστήριξη πίεσης για την αντιστάθμιση.
A sufficient expiration time cannot be guaranteed | Δε μπορεί να διασφαλιστεί επαρκής χρόνος εκπνοής
A technological advancement over conventional PSV. | Μια τεχνολογική μετεξέλιξη του συμβατικού PSV.
A technological advancement over conventional PSV. | Μια τεχνολογική μετεξέλιξη του συμβατικού PSV.
A technological advancement over conventional PSV. | Μια τεχνολογική μετεξέλιξη του συμβατικού PSV.
A technological advancement over conventional PSV. | Μια τεχνολογική μετεξέλιξη του συμβατικού PSV.
A trigger threshold has to be reached before additional machine-delivered breaths are initiated. | Πρόσθετες μηχανικές αναπνοές ενεργοποιούνται μόλις επιτευχθεί ένα κριτήριο πυροδότησης.
A turbine error was detected during the power-up test. | Κατά τη διάρκεια του αυτοελέγχου εκκίνησης εντοπίστηκε ένα σφάλμα τουρμπίνας.
A watchdog security error occurred. | Υπήρξε σφάλμα ασφαλείας της διάταξης επιτήρησης (watchdog).
AC adapter in ventilator unit defect | Προσαρμογέας AC στη μονάδα αναπνευστήρα ελαττωματικός
Accept fault with <Acknowledge> | Αποδεχτείτε τη βλάβη με <Αποδοχή>
Accept fault with <Acknowledge>, repeat system test with <Repeat> | Αποδεχτείτε σφάλμα με <Αποδοχή>, επαναλάβετε έλεγχο συστήματος με <Επανάληψη>
Access code | Κωδικός πρόσβασης
Accessory changed | Αλλαγή παρελκόμενου
Acknowledge | Αποδοχή
Actual weight | Πραγματικό βάρος
Acute infection | Οξεία λοίμωξη
Acute infection? | Οξεία λοίμωξη;
Adapt parameters in the way that PS, Pinsp, Pmax are at least 5 cmH2O lower than Plimit | Ρυθμίστε τις παραμέτρους κατά τέτοιο τρόπο, ώστε τα PS, Pinsp, Pmax να είναι τουλάχιστον 5 cmH2O χαμηλότερα από το Plimit
Adapt: | Προσαρμόστε τα εξής:
Additional Alarms | Πρόσθετοι συναγερμοί
Additional functions may be disabled | Οι πρόσθετες λειτουργίες ενδέχεται να είναι απενεργοποιημένες
Additional ventilation strokes can be initiated by triggering. | Πρόσθετες ριπές αερισμού χορηγούνται με πυροδότηση.
Additional ventilation strokes can be initiated by triggering. | Πρόσθετες ριπές αερισμού χορηγούνται με πυροδότηση.
Additional ventilation strokes can be initiated by triggering. | Πρόσθετες ριπές αερισμού χορηγούνται με πυροδότηση.
Additional ventilation strokes can be initiated by triggering. | Πρόσθετες ριπές αερισμού χορηγούνται με πυροδότηση.
Additional ventilation strokes can be initiated by triggering. | Πρόσθετες ριπές αερισμού χορηγούνται με πυροδότηση.
Additionally, and depending on the flow, a functional PEEP can be generated. | Επιπλέον και ανάλογα με τη ροή μπορεί να δημιουργηθεί μια λειτουργική PEEP.
Adequate charging not possible | Δεν είναι δυνατή η επαρκής φόρτιση
Adequate depth of sedation | Επαρκές βάθος καταστολής
Adequate gas exchange | Επαρκής ανταλλαγή αερίων
Adjustable interval for release of an apnoea alarm. | Ρυθμιζόμενο μεσοδιάστημα για την απελευθέρωση συναγερμού άπνοιας.
Adjusting alarm limits | Προσαρμογή των ορίων συναγερμού
Adjusting alarm limits or ventilation settings | Προσαρμογή ορίων συναγερμού ή των ρυθμίσεων αερισμού
Adjusting alarm limits or ventilation settings of WOBOV | Προσαρμογή ορίων συναγερμού ή των ρυθμίσεων αναπνευστήρα για WOBOV
Adjusting alarm limits or ventilator settings | Προσαρμογή ορίων συναγερμού ή ρυθμίσεων αναπνευστήρα
Adjusting ventilator settings | Προσαρμογή των ρυθμίσεων αναπνευστήρα
Adjustment of the number of ventilation strokes per minute and, thus, of the cycle time. | Προσαρμογή του αριθμού αναπνοών αερισμού ανά λεπτό και, συνεπώς, του χρόνου κύκλου.
Adults | Ενήλικες
Adults IV | ΕΜΑ Ενηλίκων
Adults NIV | ΜΕΜΑ Ενηλίκων
Advancement over the conventional BiLevel mode. | Μετεξέλιξη της συμβατικής μεθόδου BiLevel.
Advancement over the conventional BiLevel mode. | Μετεξέλιξη της συμβατικής μεθόδου BiLevel.
Advancement over the well-established BiLevel mode with a guaranteed volume for the mandatory and the spontaneous breaths. | Μετεξέλιξη της καθιερωμένης μεθόδου BiLevel με εγγυημένο όγκο για τις υποχρεωτικές και τις αυτόματες αναπνοές.
Advancement over the well-established BiLevel mode with a guaranteed volume for the mandatory and the spontaneous breaths. | Μετεξέλιξη της καθιερωμένης μεθόδου BiLevel με εγγυημένο όγκο για τις υποχρεωτικές και τις αυτόματες αναπνοές.
Advancement over the well-established BiLevel mode with a guaranteed volume for the mandatory and the spontaneous breaths. | Μετεξέλιξη της καθιερωμένης μεθόδου BiLevel με εγγυημένο όγκο για τις υποχρεωτικές και τις αυτόματες αναπνοές.
Advancement over the well-established BiLevel mode with a guaranteed volume for the mandatory breaths. | Μετεξέλιξη της καθιερωμένης μεθόδου BiLevel με εγγυημένο όγκο για τις υποχρεωτικές αναπνοές.
Advancement over the well-established BiLevel mode with a guaranteed volume for the mandatory breaths. | Μετεξέλιξη της καθιερωμένης μεθόδου BiLevel με εγγυημένο όγκο για τις υποχρεωτικές αναπνοές.
Advancement over the well-established BiLevel mode with a guaranteed volume for the mandatory breaths. | Μετεξέλιξη της καθιερωμένης μεθόδου BiLevel με εγγυημένο όγκο για τις υποχρεωτικές αναπνοές.
Advancement over the well-established VCV mode with a guaranteed volume for the mandatory and the spontaneous breaths. | Μετεξέλιξη της καθιερωμένης μεθόδου VCV με εγγυημένο όγκο για τις υποχρεωτικές και τις αυτόματες αναπνοές.
Advancement over volume-controlled SIMV. | Μετεξέλιξη μέσω SIMV προκαθορισμένου όγκου.
After completion of the SBT, the outcome can be evaluated on the basis of the frozen short trend and possible causes for the failure of the spontaneous breathing test can be analyzed. | Μετά την ολοκλήρωση του SBT, το αποτέλεσμα μπορεί να αξιολογηθεί στη βάση της παγωμένης σύντομης τάσης και πιθανές αιτίες για την αποτυχία της δοκιμασίας αυτόματης αναπνοής μπορούν να αναλυθούν.
After confirmation, the current trend memory will be overwritten | Μετά την επιβεβαίωση, η τρέχουσα μνήμη τάσεων θα αντικατασταθεί
After transport: | Μετά από μεταφορά:
After transport: | Μετά από μεταφορά:
Age | Ηλικία
Ah | Ah
Air Flow | Ροή αέρα
Air flow error | Σφάλμα ροής αέρα
Air flow is limited to 80 l/min | Η ροή αέρα περιορίζεται σε 80&'A0;l/min
Air flow rate | Ρυθμός ροής αέρα
Air flow sensor error | Σφάλμα αισθητήρα ροής αέρα
AIR gas supply is insufficient. | Η παροχή αερίου AIR είναι ανεπαρκής.
Air inlet pressure | Πίεση εισόδου αέρα
Air inlet pressure high | Υψηλή πίεση εισόδου αέρα
Air inlet pressure sensor error | Σφάλμα αισθητήρα πίεσης εισόδου αέρα
Air sensor calibrated | Βαθμονομήθηκε αισθητήρας αέρα
Air supply | Παροχή αέρα
Air supply is not available | Δεν υπάρχει διαθέσιμη παροχή αέρα
Airway pressure < -1 mbar for more than 5 s | Πίεση αεραγωγών < -1 mbar για περισσότερο από 5 δευτ.
Airway pressure < -1 mbar for multiple breaths | Πίεση αεραγωγών < -1 mbar για περισσότερες αναπνοές
Airway pressure < Alarm limit | Πίεση αεραγωγών <&'A0;Όριο συναγερμού
Airway pressure > 10 mbar over Plimit | Πίεση αεραγωγών > 10 mbar πάνω από το Plimit
Airway pressure > 2 mbar over Plimit | Πίεση αεραγωγών > 2 mbar πάνω από το Plimit
Airway pressure > Plimit | Πίεση αεραγωγών > Plimit
Airway pressure >= Ventilation parameter Pmax | Πίεση αεραγωγών ≥&'A0;Παράμετρος αερισμού Pmax
Airway pressure high | Πίεση αεραγωγών υψηλή
Airway pressure low | Πίεση αεραγωγών χαμηλή
Airway pressure negative | Πίεση αεραγωγών αρνητική
Alarm brightn. | Φωτεινότ. συναγ.
Alarm buzzer error | Σφάλμα βομβητή συναγερμού
Alarm LED error on ventilator unit | Σφάλμα του LED συναγερμού στη μονάδα αναπνευστήρα
Alarm LED failure control unit | Αστοχία του LED συναγερμού στη μονάδα ελέγχου
Alarm limit %1 changed to: | Όριο συναγερμού %1 άλλαξε σε:
Alarm limits have been reset | Πραγματοποιήθηκε επαναφορά των ορίων συναγερμού
Alarm limits have been reset to default after bronchoscopy mode was stopped. | Πραγματοποιήθηκε επαναφορά των ορίων συναγερμού στις προεπιλογές αφού σταμάτησε η λειτουργία βρογχοσκόπησης.
Alarm sound can be too quiet to be heard from a far distance or in a noisy environment | Ο ήχος συναγερμού ενδέχεται να μην μπορεί να ακουστεί από μακριά ή σε θορυβώδες περιβάλλον
Alarm volume low | Ένταση συναγερμού χαμηλή
Alarms | Συναγερμοί
All additional dead space due to accessories | Όλον τον πρόσθετο νεκρό χώρο εξαιτίας των παρελκόμενων
All Paux functions are disabled | Όλες οι λειτουργίες Paux είναι απενεργοποιημένες
All ventilation alarms are deactivated. | Όλοι οι συναγερμοί αερισμού είναι πλήρως απενεργοποιημένοι.
Allow device to warm up | Αφήστε τη συσκευή να ζεσταθεί.
ALPV | ALPV
ALPV combines pressure-controlled ventilation with volume guarantee (dynamic BiLevel) and pressure-supported spontaneous breathing with volume guarantee (dynamic PSV). | Η μέθοδος ALPV συνδυάζει έναν αερισμό προκαθορισμένης πίεσης με διασφάλιση του όγκου (δυναμικός BiLevel) με την αυτόματη αναπνοή υποστηριζόμενης πίεσης με διασφάλιση του όγκου (δυναμικός PSV).
ALPV coordinates the necessary mandatory ventilation component with the spontaneous breathing activity and ensures compliance with the rules of a lung-protective ventilation strategy. | Το ALPV συντονίζει το απαραίτητο υποχρεωτικό τμήμα του αερισμού με τη δραστηριότητα αυτόματης αναπνοής και εγγυάται ευενδοτότητα με τους κανόνες της στρατηγικής του αερισμού προστασίας των πνευμόνων.
Alternative FiO2 measurement method | Εναλλακτική μέτρηση FiO2
Alveolar volume dead space | Νεκρός χώρος κυψελιδικού όγκου
Alveolar volume dead space %1 | Νεκρός χώρος κυψελιδικού όγκου %1
Ambient temperature is within range | Η θερμοκρασία περιβάλλοντος βρίσκεται εντός του εύρους λειτουργίας
An error occurred while reading the default configuration. | Υπήρξε σφάλμα κατά την ανάγνωση της προεπιλεγμένης διαμόρφωσης.
An internal voltage supply has failed. | Υπήρξε αστοχία της εσωτερικής παροχής τάσης.
An NIV mode is active. | Ένας τρόπος λειτουργίας ΜΕΜΑ είναι ενεργός.
AnaConDa | AnaConDa
AnaConDa | AnaConDa
AnaConDa active. | AnaConDa ενεργή.
AnaConDa deselected | Αποεπιλογή AnaConDa
AnaConDa has a dead-space volume of 100 ml. | Το AnaConDa έχει όγκο νεκρού χώρου ύψους 100 ml.
AnaConDa selected | Επιλογή AnaConDa
AnaConDa-S | AnaConDa-S
AnaConDa-S active. | AnaConDa-S ενεργή.
AnaConDa-S deselected | Αποεπιλογή AnaConDa-S
AnaConDa-S has a dead-space volume of 50 ml. | Το AnaConDa-S έχει όγκο νεκρού χώρου ύψους 50 ml.
AnaConDa-S selected | Επιλογή AnaConDa-S
Analyse | Ανάλυση
Analysis phase running | Φάση ανάλυσης σε λειτουργία
Analyze | Ανάλυση
Anatomic dead space | Ανατομικός νεκρός χώρος
Anatomic dead space %1 | Ανατομικός νεκρός χώρος %1
and, if necessary: connections for CO2 sidestream measurement | και κατά περίπτωση τους συνδέσμους για τη μέτρηση της παράλληλης ροής CO2
Another manoeuvre is in progress. | Άλλος ένας χειρισμός είναι σε εξέλιξη.
Another manoeuvre is in progress. | Άλλος ένας χειρισμός είναι σε εξέλιξη.
Another manoeuvre is in progress. | Άλλος ένας χειρισμός είναι σε εξέλιξη.
Another manoeuvre is in progress. | Άλλος ένας χειρισμός είναι σε εξέλιξη.
Any Paux function is only available when oxygen is connected | Οι λειτουργίες Paux είναι διαθέσιμες μόνο με συνδεδεμένο οξυγόνο
APD | APD
Apnoea | Άπνοια
Apnoea: | Άπνοια:
Application | Εφαρμογή
Applied volume, flow and pressure are correct for the patient | η εφαρμογή όγκου, ροής και πίεσης είναι σωστή για τον ασθενή
Apply ContactAgent to improve signal quality | Εφαρμόστε το ContactAgent για να βελτιώσετε την ποιότητα σήματος
Apply recr. PEEP for ventilation | Εφαρμ. PEEP επιστρατ. για αερισμό
Appropriateness of alarm settings | Σκοπιμότητα των ρυθμίσεων συναγερμού
As a rule, each breath delivers the set tidal volume (volume control). | Κατά κανόνα, κάθε αναπνοή παρέχει τον ρυθμισμένο αναπνεόμενο όγκο (έλεγχος όγκου).
As a rule, each breath delivers the set tidal volume (volume control). | Κατά κανόνα, κάθε αναπνοή παρέχει τον ρυθμισμένο αναπνεόμενο όγκο (έλεγχος όγκου).
As bias flow, the Byflow provides the set trigger flow and simultaneously presents a kind of "flow reservoir" for the spontaneously breathing patient. | Ως παράπλευρη ροή, η ροή Byflow επιτρέπει τη ρύθμιση της ροής πυροδότησης (trigger flow), ενώ ταυτόχρονα αποτελεί ένα είδος &'AB;αποθέματος ροής&'BB; για τον ασθενή που αναπνέει αυτόματα.
As long as the signal is low, no SpO2 measured values are displayed | Εφόσον το σήμα είναι χαμηλό, δεν εμφανίζονται στην οθόνη τιμές μέτρησης του SpO2
ASR | ASR
ASR active. | ASR ενεργό.
At the same time it supports spontaneous breathing by automatically reducing the assistance provided by the ventilator. | Ταυτόχρονα υποστηρίζει την αυτόματη αναπνοή μειώνοντας αυτόματα τη βοήθεια που παρέχεται από τον αναπνευστήρα.
At very low sensitivities, the elasticity of the breathing circuit could cause a trigger signal (auto-triggering). | Επί εξαιρετικά χαμηλών ρυθμίσεων, η ελαστικότητα του αναπνευστικού κυκλώματος μπορεί να προκαλέσει ήδη την πυροδότηση (αυτόματη πυροδότηση).
At very low sensitivities, the elasticity of the ventilation tubes could cause a trigger signal (auto-triggering). | Επί εξαιρετικά χαμηλών ρυθμίσεων, η ελαστικότητα του αναπνευστικού κυκλώματος μπορεί να προκαλέσει ήδη την πυροδότηση (αυτόματη πυροδότηση).
Auto | Αυτόματο
Auto | Αυτόματο
AutoCalibration in Progress... | AutoCalibration σε εξέλιξη...
Automatic | Αυτόματα
Automatic | Αυτόματα
Automatic | Αυτόματα
Automatic | Αυτόματα
Automatic | Αυτόματα
Automatic | Αυτόματα
Automatic | Αυτόματα
Automatic | Αυτόματα
Automatic | Αυτόματο
Automatic patient detection - Ventilation can only be terminated after a disconnection. | Αυτόματος εντοπισμός ασθενούς - Ο αερισμός μπορεί να τερματιστεί μετά από αποσύνδεση.
Availability | Διαθεσιμότητα
Available Mem. | Available Mem.
Average SpO2 | Μέσο SpO2
Averaged over %1 breath(s) | Κατά μέσο όρο %1 αναπνοής(ών)
Averaged over breaths | Κατά μέσο όρο αναπνοών
Backflow error | Σφάλμα αντεπιστροφής
Backlight | Φωτισμός φόντου
Backlight | Φωτισμός φόντου
Backlight Current | Ρεύμα φωτισμού φόντου
Backlight failure control unit | Αστοχία φωτισμού φόντου στη μονάδα ελέγχου
Backup | Backup
Backup %1&'A;(%2, %3) | Backup %1&'A;(%2, %3)
Backup ventilation | Εφεδρικός αερισμός
Backup ventilation is enabled. | Ο εφεδρικός αερισμός είναι ενεργοποιημένος.
bar | bar
Basic | Βασικό
Batteries can't be charged | Δεν είναι δυνατή η φόρτιση των μπαταριών
Battery | Μπαταρία
Battery >I< defective | Μπαταρία >I< ελαττωματική
Battery >I< discharged | Μπαταρία >I< αποφόρτιση
Battery >II< defective | Μπαταρία >II< ελαττωματική
Battery >II< discharged | Μπαταρία >II< αποφόρτιση
Battery capacity below 15 minutes. | Ισχύς μπαταρίας κάτω από 15 λεπτά.
Battery charge circuit defect | Μπαταρία του κυκλώματος φόρτισης ελαττωματική
Battery electronics | Ηλεκτρονικά στοιχεία μπαταρίας
Battery electronics is defective. | Τα ηλεκτρονικά στοιχεία μπαταρίας είναι ελαττωματικά.
Battery I | Μπαταρία I
Battery I is not inserted. | Δεν έχει εισαχθεί η μπαταρία I.
Battery II | Μπαταρία II
Battery II is not inserted. | Δεν έχει εισαχθεί η μπαταρία IΙ.
Battery in compartment >I< will not be charged. | Η μπαταρία στο διαμέρισμα μπαταρίας >I< δεν φορτίζεται.
Battery in compartment >II< will not be charged. | Η μπαταρία στο διαμέρισμα μπαταρίας >II< δεν φορτίζεται.
Battery in compartment I discharged | Η μπαταρία στο διαμέρισμα μπαταρίας I έχει αποφορτιστεί
Battery in compartment I over-discharged | Η μπαταρία στο διαμέρισμα μπαταρίας I έχει αποφορτιστεί
Battery in compartment II discharged | Η μπαταρία στο διαμέρισμα μπαταρίας II έχει αποφορτιστεί
Battery in compartment II over-discharged | Η μπαταρία στο διαμέρισμα μπαταρίας II έχει αποφορτιστεί
Battery is connected correctly | Η μπαταρία είναι σωστά συνδεδεμένη
Battery overload | Υπερφόρτιση μπαταρίας
Battery power is on reserve capacity | Η μπαταρία λειτουργεί με ελάχιστο απόθεμα
Battery temperature | Θερμοκρασία μπαταρίας
Battery temperature is not too high | Η θερμοκρασία της μπαταρίας δεν είναι υπερβολικά υψηλή
Before activating the SBT, the alarm limits must be adapted to the clinical situation. | Πριν την ενεργοποίηση του SBT, τα όρια συναγερμού πρέπει να προσαρμοστούν στην κλινική κατάσταση.
Before ending the ventilation procedure, disconnect the breathing circuit near the patient, and then switch off Cuffscout. | Πριν τερματιστεί η διαδικασία αερισμού, αποσυνδέστε το αναπνευστικό κύκλωμα κοντά στον ασθενή και στη συνέχεια απενεργοποιήστε το Cuffscout.
Before LeoClac can be started, the SpO2 target range must be set. | Πριν να μπορεί να ξεκινήσει το LeoClac, πρέπει να ρυθμιστεί το εύρος-στόχος του SpO2.
Before starting the manoeuvre, the potential side effects must be evaluated by means of a risk-benefit analysis and the settings (measuring range, flow, maximum applied volume) must be adapted to the patient's individual condition. | Πριν από την εκκίνηση του ελιγμού πρέπει να αξιολογηθούν οι πιθανές παρενέργειες με τη βοήθεια μιας ανάλυσης κινδύνου-οφέλους και οι ρυθμίσεις (εύρος μέτρησης, ροή, μέγιστος εφαρμοσμένος όγκος) πρέπει να προσαρμοστούν στις ατομικές συνθήκες του ασθενούς.
BiLevel | BiLevel
BiLevel breaths are time-cycled via the set respiratory rate, but can also be initiated via a trigger function. | Οι αναπνοές BiLevel ελέγχονται χρονικά, με τη ρύθμιση της αναπνευστικής συχνότητας, ενώ χορηγούνται και μέσω λειτουργίας πυροδότησης.
BiLevel ST | BiLevel ST
Block cuff started | Η στεγανοποίηση του αεροθαλάμου ξεκίνησε
Block cuff stopped | Η στεγανοποίηση του αεροθαλάμου σταμάτησε
Block the cuff manually. | Μπλοκάρετε τον αεροθάλαμο χειροκίνητα.
Board serial number | Board serial number
Both effects reduce the risk of hypoxia in patients with an adequate level of spontaneous respiration. | Και οι δύο επιδράσεις μειώνουν τον κίνδυνο υποξίας σε ασθενείς με επαρκές επίπεδο αυτόματης αναπνοής.
bre. | αναπ.
breath | αναπνοή
Breath cycles are defined by setting a fixed respiratory rate (60/f). | Ο χρόνος ενός αναπνευστικού κύκλου (60/f) ορίζεται με τη ρύθμιση της αναπνευστικής συχνότητας.
Breath cycles are defined by setting a fixed respiratory rate (60/f). | Ο χρόνος ενός αναπνευστικού κύκλου (60/f) ορίζεται με τη ρύθμιση της αναπνευστικής συχνότητας.
Breathing circuit | Αναπνευστικό κύκλωμα
Breathing circuit | Αναπνευστικό κύκλωμα
breathing circuit | Αναπνευστικό κύκλωμα
Breathing circuit changed | Αναπνευστικό κύκλωμα άλλαξε
Breathing circuit replacement interval exceeded. | Πραγματοποιήθηκε υπέρβαση του μεσοδιαστήματος αντικατάστασης του αναπνευστικού κυκλώματος.
Breathing circuit, tube connector and humidifier for leaks | Αναπνευστικό κύκλωμα, σύνδεσμο σωλήνων και&'A;υγραντήρα αναπνευστικών αερίων για διαρροές
Breathing circuit, tube connector and humidifier for leaks | Αναπνευστικό κύκλωμα, σύνδεσμο σωλήνων και&'A;υγραντήρα αναπνευστικών αερίων για διαρροές
Breathing circuit, tube connector and tube for kinks | Αναπνευστικό κύκλωμα, σύνδεσμο σωλήνων και&'A;τον σωλήνα για συστροφές
breaths | αναπνοές
Bronchoscopy | Βρογχοσκόπηση
Bronchoscopy activated | Βρογχοσκόπηση ενεργοποιημένη
Bronchoscopy active. | Βρογχοσκόπηση ενεργή.
Bronchoscopy deactivated | Βρογχοσκόπηση απενεργοποιημένη
Bronchoscopy off | Βρογχοσκόπηση off
Bronchoscopy on | Βρογχοσκόπηση on
Bronchoscopy: | Βρογχοσκόπηση:
Buffer battery RTC drained | Ρυθμιστική μπαταρία του ρολογιού πραγματικού χρόνου κενή
Buzzer | Βομβητής
Buzzer fault | Βλάβη βομβητή
By activating the trigger and adjusting the trigger level, the mandatory ventilation strokes are synchronised with the spontaneous breathing activity, and additional mandatory strokes can be initiated. | Με ενεργοποίηση της πυροδότησης και προσαρμογή του επιπέδου πυροδότησης, οι υποχρεωτικές αναπνοές συγχρονίζονται με τη δραστηριότητα αυτόματης αναπνοής και μπορούν να ενεργοποιηθούν πρόσθετες υποχρεωτικές αναπνοές.
By setting a pressure limit Pmax, inspiratory pressure peaks can be prevented. | Με τη ρύθμιση ενός ορίου πίεσης Pmax, μπορούν να αποφευχθούν τα επάρματα πίεσης εισπνοής.
By setting a pressure limit Pmax, inspiratory pressure peaks can be prevented. | Με τη ρύθμιση ενός ορίου πίεσης Pmax, μπορούν να αποφευχθούν τα επάρματα πίεσης εισπνοής.
Byflow | Byflow
Byflow | Byflow
C dyn. | C dyn.
C exp | C exp
C insp | C insp
C stat. | C stat.
C20/C stat. | C20/C stat.
Calibrate oxygen sensor | Βαθμονομήστε τον αισθητήρα οξυγόνου
Calibration | Βαθμονόμηση
Cancel | Ακύρωση
Cancel | Ακύρωση
Cancel | Ακύρωση
Cancel | Ακύρωση
Cancel | Ακύρωση
Cancel | Ακύρωση
Cancel | Ακύρωση
Cancel | Ακύρωση
Cancel | Ακύρωση
Cancel | Ακύρωση
Cancel | Ακύρωση
Cancel | Ακύρωση
Cancel | Ακύρωση
Cancelled... | Ακυρώθηκε...
Capacity of battery in compartment I is insufficient for number of accessory devices | Η ισχύς της μπαταρίας στο διαμέρισμα I είναι ανεπαρκής για τον αριθμό των παρελκομένων
Capacity of battery in compartment II is insufficient for number of accessory devices | Η ισχύς της μπαταρίας στο διαμέρισμα II είναι ανεπαρκής για τον αριθμό των παρελκομένων
Capnometry is used to measure and monitor the level of carbon dioxide (CO2) in a patient's exhaled air. | Η καπνογραφία χρησιμοποιείται για να μετρήσει και να παρακολουθήσει το επίπεδο του διοξειδίου του άνθρακα (CO2) στον εκπνεόμενο αέρα ασθενούς.
Carry out a system test to measure the system. | Εκτελέστε έλεγχο συστήματος για να μετρήσετε το σύστημα.
Carry out the system test at the next opportunity (system test analyses the problem exactly and can solve it) | Εκτελέστε με επόμενη ευκαιρία τον έλεγχο συστήματος (ο έλεγχος συστήματος αναλύει ακριβώς το πρόβλημα και μπορεί να το επιλύσει)
Causes of indication for ventilation are improving or no longer exist | Οι αιτίες ένδειξης για αερισμό βελτιώνονται ή δεν υπάρχουν πλέον
CC Error Flags | Σημαίες σφάλματος σταθερού ρεύματος
Change Configuration PIN | Αλλαγή PIN διαμόρφωσης
Change inhalation unit, or | Αντικαταστήστε τη μονάδα εισπνοής ή
Change Mode: | Αλλαγή μεθόδου:
Change Mode: | Αλλαγή μεθόδου:
Change the ventilation mode | Αλλαγή μεθόδου αερισμού
Changing the expiratory flow sensor | Αντικατάσταση του αισθητήρα εκπνευστικής ροής
Changing ventilation mode | Αλλαγή της μεθόδου αερισμού
Charging circuit defect | Κύκλωμα φόρτισης ελαττωματικό
Charging circuit failure. | Ηλεκτρονικά στοιχεία μπαταρίας ελαττωματικά.
Charging is not possible. | Δεν είναι δυνατή η φόρτιση.
Charging is not possible. | Δεν είναι δυνατή η φόρτιση.
Check all ventilator settings and alarm limits and adjust if required | Ελέγξτε όλες τις ρυθμίσεις αναπνευστήρα και τα όρια συναγερμού και προσαρμόστε τα εφόσον χρειάζεται
Check all ventilator settings and alarm limits and adjust if required&'A;Contact an authorized service agent. | Ελέγξτε όλες τις ρυθμίσεις αερισμού και τα όρια συναγερμού και προσαρμόστε τα εφόσον χρειάζεται&'A;Ενημερώστε εξουσιοδοτημένο τεχνικό σέρβις.
Check ambient temperature | Ελέγξτε τη θερμοκρασία περιβάλλοντος
Check ambient temperature&'A;Rule out presence of external heat sources causing rise in temperature | Ελέγξτε τη θερμοκρασία περιβάλλοντος &'A;Αποκλείστε την περίπτωση αύξησης της θερμοκρασίας λόγω εξωτερικών πηγών θερμότητας
Check breathing circuit&'A;Check correct assembly and order of inspiratory and expiratory valves&'A;Check correct position of the sealing rings&'A;Check expiratory flow sensor&'A;Check humidifier if applicable | Ελέγξτε το αναπνευστικό κύκλωμα&'A;Ελέγξτε τη σωστή συναρμολόγηση και τη σειρά των βαλβίδων εισπνοής και εκπνοής&'A;Ελέγξτε τη σωστή θέση των στεγανοποιητικών δακτυλίων&'A;Ελέγξτε τον αισθητήρα εκπνευστικής ροής&'A;Ελέγξτε τον υγραντήρα αναπνευστικών αερίων, εφόσον χρειάζεται
Check breathing circuit&'A;Check correct assembly and order of inspiratory and expiratory valves&'A;Check expiratory flow sensor&'A;Check humidifier if applicable | Ελέγξτε το αναπνευστικό κύκλωμα&'A;Ελέγξτε τη σωστή συναρμολόγηση και τη σειρά των βαλβίδων εισπνοής και εκπνοής&'A;Ελέγξτε τον αισθητήρα εκπνευστικής ροής&'A;Ελέγξτε τον υγραντήρα αναπνευστικών αερίων, εφόσον χρειάζεται
Check breathing circuit&'A;Check correct assembly of expiratory valve | Ελέγξτε το αναπνευστικό κύκλωμα&'A;Επιβεβαιώστε τη σωστή συναρμολόγηση της βαλβίδας εκπνοής
Check breathing circuit&'A;Check correct assembly of expiratory valve&'A;Check expiratory flow sensor | Ελέγξτε το αναπνευστικό κύκλωμα&'A;Επιβεβαιώστε τη σωστή συναρμολόγηση της βαλβίδας εκπνοής&'A;Ελέγξτε τον αισθητήρα εκπνευστικής ροής
Check correct assembly of expiratory valve and membrane&'A;Check expiratory flow sensor&'A;Rule out leakage&'A;Check breathing circuit | Ελέγξτε τη σωστή συναρμολόγηση της βαλβίδας και της μεμβράνης εκπνοής&'A;Ελέγξτε τον αισθητήρα εκπνευστικής ροής&'A;Αποκλείστε τυχόν διαρροή&'A;Ελέγξτε το αναπνευστικό κύκλωμα
Check correct assembly of inspiratory valve, or replace valve&'A;If problem persists, contact an authorized service agent. | Ελέγξτε τη σωστή συναρμολόγηση της βαλβίδας εισπνοής ή αντικαταστήστε τη βαλβίδα&'A;Αν το σφάλμα επιμένει, ενημερώστε έναν εξουσιοδοτημένο τεχνικό σέρβις.
Check expiratory flow sensor | Ελέγξτε τον αισθητήρα εκπνευστικής ροής
Check gas supply hoses for leaks if applicable | Ελέγξτε τους σωλήνες παροχής αερίου για διαρροές, εφόσον χρειάζεται
Check gas wall outlet for reliability | Ελέγξτε τη σωστή λειτουργία της επιτοίχιας παροχής προς την κεντρική παροχή αερίου
Check measuring cell in expiratory flow sensor for damage | Ελέγξτε την κυψελίδα μέτρησης στον αισθητήρα εκπνευστικής ροής για ζημιά
Check medication level | Ελέγξτε τη στάθμη φαρμάκων
check ON button | Ελέγξτε το πλήκτρο ON
Check patient category&'A;Check filter and accessories at Y-piece&'A;Check breathing circuit for kinks | Ελέγξτε κατηγορία ασθενούς&'A;Ελέγξτε φίλτρο και παρελκόμενα στον σύνδεσμο σχήματος Υ&'A;Ελέγξτε το αναπνευστικό κύκλωμα για συστροφές
Check patient category&'A;Rule out use of coaxial breathing circuits&'A;Check breathing circuit for kinks | Ελέγξτε την κατηγορία ασθενούς&'A;Αποκλείστε τη χρήση ομοαξονικών αναπνευστικών κυκλωμάτων&'A;Ελέγξτε το αναπνευστικό κύκλωμα για συστροφές
Check that the sampling line is connected correctly to the sensor and patient | Ελέγξτε ότι η γραμμή δειγματοληψίας είναι συνδεδεμένη σωστά στον αισθητήρα και στον ασθενή
Check that: | Ελέγξτε, ότι:
Check the measuring cell of the CO2 sensor or the sampling line | Ελέγξτε την κυψελίδα μέτρησης αισθητήρα CO2 ή τη γραμμή δειγματοληψίας
Check the placement of the SensorBelt | Ελέγξτε αν εφαρμόζει σωστά το SensorBelt
Check the position of the nebulizer cable | Ελέγξτε τη θέση του καλωδίου νεφελοποιητή
Check the SensorBeltConnector for mechanical damage | Ελέγξτε το SensorBeltConnector για μηχανική ζημιά
Check the SpO2 target, SpO2 signal quality, and the alarm limits for O2 before using LeoClac. | Πριν να χρησιμοποιήσετε το LeoClac, ελέγξτε το SpO2-στόχο, την ποιότητα σήματος του SpO2, και τα όρια συναγερμού για O2.
Check the status of SpO2 sensor | Ελέγξτε την κατάσταση του αισθητήρα SpO2
Check the ventilation behaviour of the device | Ελέγξτε τη συμπεριφορά αερισμού της συσκευής
Check ventilator settings | Ελέγξτε τις ρυθμίσεις αερισμού
Check visually every day: | Ελέγχετε καθημερινά:
Check whether the turbine inlet filter: | Ελέγξτε εάν το φίλτρο εισόδου τουρμπίνας:
Check Y-connector, breathing circuit, expiratory valve, and expiratory flow sensor for leaks | Ελέγξτε για διαρροές τον σύνδεσμο σχήματος Y, το αναπνευστικό κύκλωμα, τη βαλβίδα εκπνοής και τον αισθητήρα εκπνευστικής ροής
Chest Circ. | Περιφέρεια θώρακα
Children | Παιδιατρικοί
Children IV | ΕΜΑ Παιδιατρικών
Children NIV | ΜΕΜΑ Παιδιατρικών
Classic blue | Classic blue
Classic green | Classic green
Clear All | Απαλοιφή όλων
Clear All | Απαλοιφή όλων
Clear All | Απαλοιφή όλων
Clear All | Απαλοιφή όλων
Closed suction | Κλειστή αναρρόφηση
Closely monitor patient to determine pathological breathing patterns | Παρακολουθείτε στενά τον ασθενή για να εντοπίσετε παθολογικούς τύπους αναπνοής
cm | cm
cmH2O | cmH2O
cmH2O/(l/s) | cmH2O/(l/s)
cmH2O/l | cmH2O/l
cmH2O/l/s | cmH2O/l/s
CO2 | CO2
CO2 | CO2
CO2 | CO2
CO2 %1 | CO2 %1
CO2 (LeoCap) | CO2 (LeoCap)
CO2 (Masimo) | CO2 (Masimo)
CO2 [%1] | CO2 [%1]
CO2 adapter fail | Σφάλμα προσαρμογέα CO2
CO2 calibration | Βαθμονόμηση CO2
CO2 data fail | Σφάλμα δεδομένων CO2
CO2 default | CO2 προεπ.
CO2 measured values are provided by CO2 Sensor. | Οι τιμές μέτρησης CO2 παρέχονται από τον αισθητήρα CO2.
CO2 measured values are provided by CO2 Sensor. | Οι τιμές μέτρησης CO2 παρέχονται από τον αισθητήρα CO2.
CO2 measurement active (%1 breath(s)). | Μέτρηση CO2 ενεργή (%1 αναπνοή(ές)).
CO2 only | CO2 μόνο
CO2 Sensor | Αισθητήρας CO2
CO2 sensor adapter | Προσαρμογέας αισθητήρα CO2
CO2 sensor calibration required | Απαιτείται βαθμονόμηση του αισθητήρα CO2
CO2 sensor defective | Αισθητήρας CO2 ελαττωματικός
CO2 sensor fail | Σφάλμα αισθητήρα CO2
CO2 sensor off | Αισθητήρας CO2 off
CO2 sensor on | Αισθητήρας CO2 on
CO2 sensor reports error and cannot be activated. | Ο αισθητήρας CO2 αναφέρει σφάλμα και δεν μπορεί να ενεργοποιηθεί.
CO2 sensor reset | Επαναφορά αισθητήρα CO2
CO2 sensor temperature | Θερμοκρασία αισθητήρα CO2
CO2 zero fail | Μηδενικό σφάλμα CO2
Combination of pressure-controlled, time-cycled ventilation that allows spontaneous breathing at the CPAP level or can be combined with pressure support. | Συνδυασμός χρονικά ελεγχόμενου αερισμού προκαθορισμένης πίεσης που επιτρέπει αυτόματη αναπνοή στο επίπεδο CPAP ή που μπορεί να συνδυαστεί με υποστήριξη πίεσης.
Combination of time-cycled, pressure-controlled ventilation that allows spontaneous breathing. | Συνδυασμός χρονικά ελεγχόμενου αερισμού προκαθορισμένης πίεσης που επιτρέπει την αυτόματη αναπνοή.
Combination of time-cycled, volume-controlled ventilation that allows spontaneous breathing. | Συνδυασμός χρονικά ελεγχόμενου αερισμού προκαθορισμένου όγκου που επιτρέπει την αυτόματη αναπνοή.
Combination of volume-controlled and time-cycled ventilation that allows spontaneous breathing at the CPAP level or can be combined with pressure support. | Συνδυασμός χρονικά ελεγχόμενου αερισμού προκαθορισμένου όγκου που επιτρέπει αυτόματη αναπνοή στο επίπεδο CPAP ή που μπορεί να συνδυαστεί με υποστήριξη πίεσης.
Communication disrupted! | Η επικοινωνία διακόπηκε!
Communication error between ventilator unit and mains power supply, device cannot be switched off. | Σφάλμα επικοινωνίας μεταξύ της μονάδας αναπνευστήρα και της μονάδας παροχής ρεύματος, η συσκευή δεν μπορεί να απενεργοποιηθεί.
Communication error between ventilator unit and mains power supply. | Σφάλμα επικοινωνίας μεταξύ της μονάδας αναπνευστήρα και της μονάδας παροχής ρεύματος.
Communication error between ventilator unit and power supply module. | Σφάλμα επικοινωνίας μεταξύ της μονάδας αναπνευστήρα και της μονάδας παροχής ρεύματος.
Communication error between ventilator unit and VIT. | Σφάλμα επικοινωνίας μεταξύ της μονάδας αναπνευστήρα και του VIT.
Compact Data Table | Συμπαγής πίνακας δεδομένων
Compens. | Αντισταθμ.
Compens. C | Αντισταθμ. C
Compens. off | Αντισταθμ. off
Compens. on | Αντισταθμ. on
Compens. R | Αντισταθμ. R
Compensation | Αντιστάθμιση
Compensation is applied for mandatory ventilation and spontaneous breathing. | Η αντιστάθμιση εφαρμόζεται για υποχρεωτικό αερισμό και αυτόματη αναπνοή.
Compensation is applied for spontaneous breathing only. | Η αντιστάθμιση εφαρμόζεται μόνο για αυτόματη αναπνοή.
Compl. | Ευενδοτ.
Compl. mand. | Ευενδοτ. υποχρ.
Complete | Ολοκληρώθηκε
Config | Διαμορφ.
Config. | Διαμόρφ.
Config. | Διαμόρφ.
Configuration | Διαμόρφωση
Configuration failed. | Η διαμόρφωση απέτυχε.
Configuration was modified: | Η διαμόρφωση μεταβλήθηκε:
Confirm single-gas operation with O2. | Επιβεβαιώστε τη λειτουργία ενός αερίου με O2.
Confirm single-gas operation with O2. | Επιβεβαιώστε τη λειτουργία ενός αερίου με O2.
Confirm single-gas operation with O2. | Επιβεβαιώστε τη λειτουργία ενός αερίου με O2.
Conflict Plimit | Σύγκρουση Plimit
Connect device to mains | Αποκαταστήστε την παροχή ρεύματος
Connect to Air source or confirm single-gas operation with O2. | Συνδέστε την παροχή αέρα ή επιβεβαιώστε τη λειτουργία ενός αερίου με O2.
Connect to O2 source or confirm single-gas operation with Air. | Συνδέστε την παροχή O2 ή επιβεβαιώστε τη λειτουργία ενός αερίου με αέρα.
Connect ventilator to oxygen supply | Συνδέστε τον αναπνευστήρα στην παροχή οξυγόνου
Consider replacing control unit | Εφόσον χρειάζεται αντικαταστήστε τη μονάδα ελέγχου
Consider to stop automatic O2 control. | Εξετάστε το ενδεχόμενο να διακόψετε τον αυτόματο έλεγχο O2.
Consider: | Εξετάστε το ενδεχόμενο:
cont. | συν.
Contact an authorised service agent. | Ενημερώστε εξουσιοδοτημένο τεχνικό σέρβις.
Contact an authorized Service Agent. | Ενημερώστε εξουσιοδοτημένο τεχνικό σέρβις.
Contamination of CO2 cuvette | Επιμόλυνση της κυβέτας CO2
Contamination of LeoLyzer cuvette | Επιμόλυνση της κυβέτας LeoLyzer
Contamination of Leolyzer cuvette | Επιμόλυνση της κυβέτας LeoLyzer
Continue ventilation with another ventilator | Συνεχίστε τον αερισμό με έναν άλλον αναπνευστήρα
Continue with <Enter> | Συνέχεια με <Enter>
Continuous nebulization enabled | Συνεχής νεφελοποίηση ενεργή
Continuous nebulization is enabled. | Η συνεχής νεφελοποίηση είναι ενεργή.
Control unit | Μονάδα ελέγχου
Control unit error | Σφάλμα μονάδας ελέγχου
Control unit loudspeaker error (Main alarm) | Σφάλμα ηχείου της μονάδας ελέγχου (κύριος συναγερμός)
Control unit was automatically restarted | Η μονάδα ελέγχου επανεκκινήθηκε αυτόματα
Controlled hyperventilation, which is desirable from a therapeutic point of view, is achieved via a guaranteed respiratory minute volume (RR x VT). | Ο ελεγχόμενος υπεραερισμός, ο οποίος είναι επιθυμητός από θεραπευτική άποψη, επιτυγχάνεται μέσω εγγυημένου αναπνευστικού κατά λεπτό όγκου (RR x VT).
Conventional spontaneous breathing mode with adjustable pressure support. | Συμβατική μέθοδος αυτόματης αναπνοής με ρυθμίσιμη υποστήριξη πίεσης.
Conventional time-cycled and volume-controlled ventilation. | Συμβατικός, χρονικά ελεγχόμενος αερισμός προκαθορισμένου όγκου.
Conventional ventilation condition. | Συνήθης κατάσταση αερισμού
Copious secretions | Άφθονες εκκρίσεις
Copying... | Αντιγραφή...
Core revision | Core revision
Correct assembly of breathing circuit | Σωστή συναρμολόγηση του αναπνευστικού κυκλώματος
Correct assembly of the breathing circuit | Σωστή συναρμολόγηση του αναπνευστικού κυκλώματος
Correct mask position, if used | Σωστή τοποθέτηση της μάσκας, εφόσον υπάρχει
Correct patient mask position, if used (eliminate leakage) | Σωστή τοποθέτηση της μάσκας ασθενούς, εφόσον υπάρχει (εξάλειψη διαρροής)
Correct tube placement | Σωστή τοποθέτηση σωλήνων
Correct ventilation mode | Σωστή μέθοδος αερισμού
Correct ventilator settings | Σωστές ρυθμίσεις αναπνευστήρα
Correcting gas supply | Επιδιόρθωση της παροχής αερίου
Cough strength | Ένταση βήχα
Cough strength? | Ένταση βήχα;
CPAP | CPAP
CPR | CPR
CPR MODE %1 | CPR MODE %1
CPR Runtime: | Χρόνος λειτουργίας CPR:
CPU ID | CPU ID
CPU revision | CPU revision
CPU speed | CPU speed
Cuff const. | Αεροθάλ. σταθ.
Cuff leakage | Διαρροή αεροθαλάμου
Cuff max. | Αεροθάλ. μεγ.
Cuff min. | Αεροθάλ. ελάχ.
Cuff modes | Λειτ.αεροθ.
Cuff Param. | Παραμ. αεροθάλαμου
Cuff pressure | Πίεση αεροθ.
Cuff pressure %1 | Πίεση αεροθ. %1
Cuff pressure [%1] | Πίεση αεροθ. [%1]
Cuff pressure high | Πίεση αεροθ. υψηλή
Cuffscout | Cuffscout
Cuffscout is active. | Το Cuffscout είναι ενεργό.
Cuffscout remains active in static mode. | Η λειτουργία Cuffscout παραμένει ενεργή σε στατική λειτουργία.
Cumulative Lung Pixels % | Αθροιστικά εικονοστοιχεία πνεύμονα %
Current control unit high | Ρεύμα μονάδας ελέγχου υψηλό
Current control unit low | Ρεύμα μονάδας ελέγχου χαμηλό
Current high | Ρεύμα υψηλό
Current is outside the permitted range&'A;Confirm single-gas operation with O2. | Το ρεύμα βρίσκεται εκτός του επιτρεπτού εύρους&'A;Επιβεβαιώστε τη λειτουργία ενός αερίου με O2.
Current limitation for turbine defective. | Οριοθέτηση ρεύματος για τουρμπίνα ελαττωματική.
Current low | Ρεύμα χαμηλό
Cursor 1 | Κέρσορας 1
Cursor 2 | Κέρσορας 2
Cycle | Κύκλος
Cycle time | Χρόνος κύκλου
d | d
Data | Δεδομένα
Data export off | Εξαγωγή δεδομένων off
Data export on | Εξαγωγή δεδομένων on
Data Table | Πίνακας δεδομένων
Data Transfer | Μεταφορά δεδομένων
Date | Ημερομηνία
Date | Ημερομηνία
Date | Ημερομηνία
Date | Ημερομηνία
Date | Ημ/νία
Date / Time | Ημ/νία / Ώρα
Day | Ημέρα
Day brightness | Φωτεινότ.ημέρας
Day mode | Λειτουργία ημέρας
Day mode on | Λειτουργία ημέρας on
Deactivate pneumatic nebulization | Απενεργοποίηση νεφελοποίησης πεπιεσμένου αέρα
Deactivate the nebulizer. | Απενεργοποιήστε τον νεφελοποιητή.
Deactivated | Απενεργοποιημένο
Decide if measured values are not in a safe range for the patient: | Αποφασίστε αν οι τιμές μέτρησης δεν βρίσκονται εντός ενός ασφαλούς εύρους για τον ασθενή:
Decide: | Αποφασίστε:
Decide: | Αποφασίστε:
Decide: | Αποφασίστε:
Decide: | Αποφασίστε:
Decide: | Αποφασίστε:
Decide: | Αποφασίστε:
Deeply discharged or defective battery in compartment I | Πολύ αποφορτισμένη ή ελαττωματική μπαταρία στο διαμέρισμα μπαταρίας Ι
Deeply discharged or defective battery in compartment II | Πολύ αποφορτισμένη ή ελαττωματική μπαταρία στο διαμέρισμα μπαταρίας ΙΙ
Def. Vent. | Προεπιλ. αερισμ.
Def. vent. anls. | Ανλ.προεπ.αερ.
Default | Προεπιλογή
Default setup configuration is displayed | Η βασική διαμόρφωση εμφανίζεται στην οθόνη
Default setup configuration will be displayed. | Η διαμόρφωση της εγκατάστασης προεπιλογών εμφανίζεται στην οθόνη.
Default vent. | Προεπιλεγμένος αερισμ.
Default Ventilation | Προεπιλεγμένος αερισμός
Default Ventilation analysis phase active. | Φάση ανάλυσης προεπιλεγμένου αερισμού ενεργή.
Default vol. | Προεπιλεγμένη έντ.
Defective automatic volume control in control unit | Το αυτόματο στοιχείο ελέγχου έντασης στη μονάδα ελέγχου είναι ελαττωματικό.
Defective battery in compartment I | Η μπαταρία στο διαμέρισμα μπαταρίας I είναι ελαττωματική
Defective battery in compartment II | Η μπαταρία στο διαμέρισμα μπαταρίας II είναι ελαττωματική
Defective cuff | Ελαττωματικός αεροθάλαμος
Defective Paux and nebulizer pressure regulator | Ελαττωματική Paux και ρυθμιστής πίεσης νεφελοποιητή
Defective turbine filter | Ελαττωματικό φίλτρο τουρμπίνων
Defective turbine non-return valve | Ελαττωματική βαλβίδα αντεπιστροφής τουρμπίνας
Defects at cuff, e.g., caused during intubation | Ελαττώματα στον αεροθάλαμο, που προκλήθηκαν π.χ. κατά τη διασωλήνωση
Defects at Cuffscout line and its connections | Ζημιές στη γραμμή Cuffscout και στους συνδέσμους της
Defects at tube, tracheostomy tube and its connectors | Ελαττώματα στον σωλήνα, στον σωλήνα τραχειοστομίας ή στους συνδέσμους τους
Delays | Καθυστερήσεις
Dependent | Εξαρτώμενα
dependent % | εξαρτώμενα %
Depending on the clinical picture, a higher minute volume may be required to ensure CO2 elimination. | Ανάλογα με την κλινική εικόνα, μπορεί να απαιτείται ένας μεγαλύτερος κατά λεπτό όγκος για τη διασφάλιση της αποβολής του CO2.
Depth of sedation | Βάθος καταστολής
Depth of sedation? | Βάθος καταστολής;
Detailed Description | Αναλυτική περιγραφή
Deviating expiratory pressure | Απόκλιση εκπνευστικής πίεσης
Deviating inspiratory pressure | Απόκλιση εισπνευστικής πίεσης
Device | Συσκευή
Device cannot be switched off | Η συσκευή δεν μπορεί να απενεργοποιηθεί
Device OFF but current present | Συσκευή εκτός λειτουργίας (OFF) αλλά ρεύμα υπάρχει
Device OFF but signal present | Συσκευή εκτός λειτουργίας (OFF) αλλά σήμα υπάρχει
Device temperature | Θερμοκρασία συσκευής
Device was switched off automatically after 5 minutes running on battery in system test/service mode | Η συσκευή απενεργοποιήθηκε αυτομάτως έπειτα από 5 λεπτά λειτουργίας με ισχύ από την μπαταρία κατά τον έλεγχο συστήματος/τη λειτουργία σέρβις
Device was switched off because of a failed battery test | Η συσκευή απενεργοποιήθηκε εξαιτίας αποτυχίας ελέγχου μπαταρίας
Diameter | Διάμετρος
Diaphragm pump fault | Βλάβη αντλίας διαφράγματος
Directory creation on USB device failed! | Η δημιουργία καταλόγου στη συσκευή USB απέτυχε!
Dirty turbine filter | Βρώμικο φίλτρο τουρμπίνων
Disabled | Ανενεργός
Disconnect CO2 sensor from serial interface, then reconnect | Αποσυνδέστε τον αισθητήρα CO2 από τη σειριακή διασύνδεση και τοποθετήστε τον εκ νέου
Disconnect patient from ventilator | Αποσυνδέστε τον ασθενή από τον αναπνευστήρα
Disconnect the mains plug and | Τραβήξτε το βύσμα και
Disconnect the patient from this ventilator | Αποσυνδέστε τον ασθενή από αυτόν τον αναπνευστήρα
Disconnect, then reconnect the SensorBeltConnector | Αποσυνδέστε, στη συνέχεια συνδέστε το SensorBeltConnector
Disconnection | Αποσύνδεση
Disease-related hypercapnia. | Υπερκαπνία σχετιζόμενη με τη νόσο
Disease-related hypoxia. | Υποξία σχετιζόμενη με τη νόσο
Displacement | Μετατόπιση
Display locked | Οθόνη κλειδώθηκε
Display unlocked | Οθόνη ξεκλειδώθηκε
Do immediately: | Άμεση αντιμετώπιση:
Do not press the ON switch longer than 10 seconds | Μην πιέζετε τον διακόπτη ενεργοποίησης (ON) για διάστημα μεγαλύτερο των 10 δευτερολέπτων
do not use with patient&'A;contact an authorized service agent. | Μη χρησιμοποιείτε με ασθενή&'A;Ενημερώστε εξουσιοδοτημένο τεχνικό σέρβις.
Do one of the following: | Ακολουθήστε μία από τις δύο οδηγίες:
Do the following, if alarm recurs or persists: | Προβείτε στις εξής ενέργειες, αν ο συναγερμός επανεμφανιστεί ή επιμένει:
Do the following: | Περαιτέρω διαδικασία:
Do you want to adjust the O2 parameter manually and stop the automatic oxygen control with LeoClac? | Επιθυμείτε να προσαρμόσετε την παράμετρο O2 χειροκίνητα και να σταματήσετε τον αυτόματο έλεγχο οξυγόνου με το LeoClac;
Do you want to continue? | Επιθυμείτε να συνεχίσετε;
Do you want to continue? | Επιθυμείτε να συνεχίσετε;
Do you want to set the SpO2 target to maximum? | Επιθυμείτε να ρυθμίσετε το SpO2-στόχο στο μέγιστο;
Do you want to stop the ventilation? | Επιθυμείτε να σταματήσετε τον αερισμό;
Do, if required: | Εφόσον απαιτείται, κάντε τα εξής:
Document the replacement in the hygiene management | Καταγράψτε την αντικατάσταση στη λειτουργία διαχείρισης υγιεινής
Done | Ολοκληρώθηκε
Doses are considered significant when the patient is not assumed to be haemodynamically stable without medication. | Οι δόσεις θεωρούνται σημαντικές όταν ο ασθενής δε θεωρείται ότι είναι αιμοδυναμικά σταθερός χωρίς φάρμακα.
Dual BiLevel | Διπλό BiLevel
Dual BiLevel ST | Διπλό BiLevel ST
Dual BiLevel therefore combines the functional characteristics of dynamic BiLevel therapy with those of dynamic PSV. | Εντούτοις το διπλό BiLevel συνδυάζει τα λειτουργικά χαρακτηριστικά της θεραπείας δυναμικού BiLevel με αυτά του δυναμικού PSV.
Duration: | Διάρκεια:
Dynamic BiLevel | Δυναμικό BiLevel
Dynamic BiLevel breaths are time-cycled via the set respiratory rate, but can also be initiated via a trigger function. | Οι αναπνοές δυναμικού BiLevel ελέγχονται χρονικά, με τη ρύθμιση της αναπνευστικής συχνότητας, ενώ χορηγούνται και μέσω λειτουργίας πυροδότησης.
Dynamic BiLevel ST | Δυναμικό BiLevel ST
Dynamic BiLevel ventilation offers simpler operation and minimizes the risk of volutrauma or dead space ventilation following a change in overall compliance. | Ο δυναμικός αερισμός BiLevel προσφέρει απλούστερη λειτουργία και ελαχιστοποιεί τον κίνδυνο ογκοτραύματος ή του αερισμού νεκρού χώρου μετά από αλλαγή στη συνολική ευενδοτότητα.
Dynamic PSV | Δυναμικό PSV
E Hold | E Hold
E Hold active. | E Hold ενεργό.
EC Config | EC Config
EC Config | EC Config
EC configuration is incompatible with device | Η διαμόρφωση EC δεν είναι συμβατή με τη συσκευή
EEPROM error | Σφάλμα EEPROM
Effective cough | Αποτελεσματικός βήχας
Effective pressure support based on the PEEP level. | Αποτελεσματική υποστήριξη πίεσης βάσει του επιπέδου PEEP.
E-Flow | E-Flow
Elevated battery temperature in compartment I | Αυξημένη θερμοκρασία μπαταρίας στο διαμέρισμα Ι
Elevated battery temperature in compartment II | Αυξημένη θερμοκρασία μπαταρίας στο διαμέρισμα ΙΙ
elisa 300/500: | elisa 300/500:
elisa 300/500: | elisa 300/500:
elisa 300/500: | elisa 300/500:
elisa 300/500: | elisa 300/500:
elisa 300/500: | elisa 300/500:
elisa 300/500: | elisa 300/500:
Elisa Version | Έκδοση Elisa
Elisa Version Mismatch | Η έκδοση της συσκευής Elisa δεν είναι συμβατή
End Backup | Τερματισμός Backup
Ensure close monitoring! | Πρέπει να διασφαλίζεται η στενή παρακολούθηση!
Ensure good display visibility | Βεβαιωθείτε ότι η οθόνη είναι πάντα ορατή
Ensure sufficient O2 supply to start pneumatic nebulization | Διασφαλίστε επαρκή παροχή O2 για να ξεκινήσει η νεφελοποίηση πεπιεσμένου αέρα
Ensure that no patient is connected during the simulation. | Βεβαιωθείτε ότι δεν υπάρχει ασθενής συνδεδεμένος κατά την προσομοίωση.
Ensure that no patient is connected during the system test! | Βεβαιωθείτε ότι δεν υπάρχει ασθενής συνδεδεμένος κατά τον έλεγχο συστήματος!
Ensure the correct anaesthetic is selected. | Βεβαιωθείτε ότι επιλέξατε το σωστό αναισθητικό.
Enter | Enter
Enter new access code | Καταχωρίστε νέο κωδικό πρόσβασης
EPC Ambient Temp. | EPC Ambient Temp.
EPC Apalis Temp. | EPC Apalis Temp.
EPC Config | EPC Config
EPC configuration is incompatible with device | Η διαμόρφωση EPC δεν είναι συμβατή με τη συσκευή
EPC log copied | EPC log copied
EPC PCB Bottom Temp. | Κατώτερη θερμοκρ. EPC PCB
EPC PCB Top Temp. | Ανώτερη θερμοκρ. EPC PCB
Equipment connected to the defective slots is not usable. | Συσκευές οι οποίες συνδέονται σε ελαττωματικές υποδοχές, δε μπορούν να χρησιμοποιηθούν.
Error in 24-V voltage | Σφάλμα σε τάση 24-V
Error in 24-V voltage ventilator unit | Βλάβη στην τάση 24-V της μονάδας αναπνευστήρα
Error in 3.3-V voltage | Σφάλμα σε τάση 3.3-V
Error power supply power controller | Βλάβη παροχής ρεύματος της διάταξης ελέγχου ισχύος
Error signals implausible | Σήματα σφάλματος αναξιόπιστα
etCO2 | etCO2
etCO2 concentration < Alarm limit | Συγκέντρωση etCO2 < Όριο συναγερμού
etCO2 concentration > Alarm limit | Συγκέντρωση etCO2 > Όριο συναγερμού
etCO2 high | etCO2 υψηλό
etCO2 low | etCO2 χαμηλό
etCO2 max | etCO2 max
etCO2 min | etCO2 min
Evaluate the patient's ability to cough and the cough strength. | Αξιολογήστε την ικανότητα του ασθενούς να βήξει και την ένταση του βήχα.
Event set | Το συμβάν ορίστηκε
Every 1 min | Κάθε 1 λεπτό
Every 10 min | Κάθε 10 λεπτά
Every 12 hours | Κάθε 12 ώρες
Every 15 min | Κάθε 15 λεπτά
Every 2 hours | Κάθε 2 ώρες
Every 24 hours | Κάθε 24 ώρες
Every 30 min | Κάθε 30 λεπτά
Every 4 hours | Κάθε 4 ώρες
Every 5 min | Κάθε 5 λεπτά
Every 60 min | Κάθε 60 λεπτά
Every breath | Κάθε αναπνοή
Example: | Παράδειγμα:
Example: | Παράδειγμα:
Examples of potential side effects are an unstable haemodynamic status, pneumothorax or cardiac insufficiency due to higher ventilation pressures during the manoeuvre. | Παραδείγματα πιθανών παρενεργειών είναι η ασταθής αιμοδυναμική κατάσταση, πνευμοθώρακας ή καρδιακή ανεπάρκεια εξαιτίας υψηλότερων πιέσεων αερισμού κατά τον χειρισμό.
Exchange the control unit | Αντικαταστήστε τη μονάδα ελέγχου
Exchanging tracheostomy tube | Αντικατάσταση του σωλήνα τραχειοστομίας
exISO | exISO
exISO concentration < Alarm limit | Συγκέντρωση exISO < Όριο συναγερμού
exISO concentration > Alarm limit | Συγκέντρωση exISO > Όριο συναγερμού
exISO high | exISO υψηλό
exISO low | exISO χαμηλό
exISO max. | exISO max.
exISO min. | exISO min.
Existing cause of indication for ventilation | Υφιστάμενη αιτία της ένδειξης για αερισμό
Exp TimeConst | Exp TimeConst
Exp Trigger | Exp Trigger
Exp Trigger | Exp Trigger
Exp. compens. off | Αντιστάθμιση εκπν. off
Exp. compens. off | Αντιστάθμιση εκπν. off
Exp. compens. on | Αντιστάθμιση εκπν. on
Exp. compens. on | Αντιστάθμιση εκπν. on
Exp. flow | Εκπν. ροή
Exp. flow error | Σφάλμα εκπν. ροής
Exp. Hold | Exp. Hold
Exp. Hold started | Το Exp. Hold ξεκίνησε
Exp. Hold stopped | Το Exp. Hold σταμάτησε
Exp. Hold: | Exp. Hold:
Exp. Phase | Εκπν. φάση
Exp. press. | Εκπνευστ. πίεση
Exp. pressure error | Σφάλμα εκπν. πίεση
Exp. sigh | Εκπν. στεναγμός
Exp. time meas. started | Η μέτρηση του χρόνου εκπνοής ξεκίνησε
Exp. time meas. stopped | Η μέτρηση του χρόνου εκπνοής σταμάτησε
Exp. Valves | Εκπν. βαλβίδες
Expiration trigger for pressure-controlled ventilation: | Πυροδότηση εκπνοής κατά τον αερισμό προκαθορισμένης πίεσης:
Expiration trigger for pressure-support modes: | Πυροδότηση εκπνοής για τους τρόπους λειτουργίας υποστήριξης πίεσης:
Expiration Valve | Βαλβίδα εκπνοής
Expiratory flow sensor | Αισθητήρας εκπνευστικής ροής
Expiratory flow sensor error | Αισθητήρας εκπνευστικής ροής ελαττωματικός
Expiratory flow sensor for proper placement | Αισθητήρα εκπνευστικής ροής για σωστή εφαρμογή
Expiratory flow sensor heating defect | Θέρμανση αισθητήρα εκπνευστικής ροής ελαττωματική
Expiratory flow sensor not properly engaged | Ο αισθητήρας εκπνευστικής ροής δεν έχει ασφαλίσει σωστά
Expiratory limb of breathing circuit including accessories for kinks | Εκπνευστικό σκέλος του αναπνευστικού κυκλώματος συμπ. των παρελκομένων για συστροφές
Expiratory measuring values may be incorrect | Οι τιμές μέτρησης της εκπνοής ενδέχεται να είναι ανακριβείς
Expiratory minute volume < Alarm limit | Εκπνευστικός κατά λεπτό όγκος < Όριο συναγερμού
Expiratory minute volume > Alarm limit | Εκπνευστικός κατά λεπτό όγκος > Όριο συναγερμού
Expiratory phase running | Φάση εκπνοής σε λειτουργία
Expiratory pressure sensor error | Αισθητήρας εκπνευστικής ροής ελαττωματικός
Expiratory sensor? | Αισθητήρας εκπνοής;
Expiratory Volume %1 | Εκπνευστικός όγκος %1
Export | Εξαγωγή
Export | Εξαγωγή
Export | Εξαγωγή
Export finished, USB stick can be removed | Η εξαγωγή ολοκληρώθηκε, μπορείτε να αφαιρέσετε το στικάκι USB
Export running... | Εξαγωγή σε εξέλιξη...
ExpVCO2 Graph | Καμπύλη ExpVCO2
exSEV | exSEV
exSEV concentration < Alarm limit | Συγκέντρωση exSEV < Όριο συναγερμού
exSEV concentration > Alarm limit | Συγκέντρωση exSEV > Όριο συναγερμού
exSEV high | exSEV υψηλό
exSEV low | exSEV χαμηλό
exSEV max. | exSEV max.
exSEV min. | exSEV min.
Extended parameter %1 changed to: | Εκτεταμένη παράμετρος %1 άλλαξε σε:
Extension box | Κουτί επέκτασης
Extension card communication error. | Σφάλμα επικοινωνίας της κάρτας επέκτασης.
Extension slots defective | Υποδοχή επέκτασης ελαττωματική
Extension slots on the back of the device are are not usable. | Οι υποδοχές επέκτασης στο πίσω μέρος της συσκευής δε μπορούν να χρησιμοποιηθούν.
Extent of compensation of elastic restoring forces. | Εύρος αντιστάθμισης των ελαστικών δυνάμεων επαναφοράς.
Extent of flow resistance compensation. | Εύρος αντιστάθμισης της αντίστασης ροής.
EXternComm. | EXternComm.
EXternComm. | EXternComm.
Extras | Πρόσθετα
F | F
F max | F max
F max spont. | F max spont.
F min | F min
F min spont. | F min spont.
F spont. | F spont.
Factor | Συντελεστής
Factor with which the respective parameters are multiplied: | Συντελεστής με τον οποίο πολλαπλασιάζονται οι αντίστοιχες παράμετροι:
Failed | Δεν επέτυχε
Failure of air supply is only detected in case of flow deviation | Μια διακοπή της παροχής AIR αναγνωρίζεται μόνο σε περίπτωση αποκλίνουσας ροής
Failure of O2 gas supply is only detected in case of flow deviation | Τυχόν διακοπή της παροχής O2 αναγνωρίζεται μόνο σε περίπτωση αποκλίνουσας ροής
Failure&'A;#%1 | Βλάβη&'A;#%1
Fan | Ανεμιστήρας
Fan failure | Αστοχία ανεμιστήρα
Fan failure in control unit | Αστοχία ανεμιστήρα στη μονάδα ελέγχου
Fan failure in ventilator unit | Αστοχία ανεμιστήρα στη μονάδα αναπνευστήρα
Fan Speed | Ταχύτητα ανεμιστήρα
Fast WOBOV | Fast WOBOV
Fastprotect | Fastprotect
Fastwean | Fastwean
Fault alarm LEDs ventilator unit | Βλάβη των LED συναγερμού της μονάδας αναπνευστήρα
Fault buzzer ventilator unit | Βλάβη βομβητή μονάδας αναπνευστήρα
Fault in charging circuit of battery in compartment I | Βλάβη στο κύκλωμα φόρτισης της μπαταρίας στο διαμέρισμα Ι
Fault in charging circuit of battery in compartment II | Βλάβη στο κύκλωμα φόρτισης της μπαταρίας στο διαμέρισμα ΙΙ
Fault internal Air flow measurement ventilator unit | Σφάλμα της εσωτερικής μέτρησης της ροής αέρα στη μονάδα αναπνευστήρα
Fault internal expiratory flow measurement ventilator unit | Σφάλμα της εσωτερικής μέτρησης της εκπνευστικής ροής στη μονάδα αναπνευστήρα
Fault internal expiratory pressure measurement ventilator unit | Σφάλμα της εσωτερικής μέτρησης της εκπνευστικής πίεσης στη μονάδα αναπνευστήρα
Fault internal inspiratory pressure measurement ventilator unit | Σφάλμα της εσωτερικής μέτρησης εισπνευστικής πίεσης στη μονάδα αναπνευστήρα
Fault internal O2 flow measurement ventilator unit | Σφάλμα της εσωτερικής μέτρησης της ροής O2 στη μονάδα αναπνευστήρα
Fault power supply display unit | Βλάβη παροχής ρεύματος της οθόνης
Fault power supply main board | Βλάβη παροχής ρεύματος κύριας πλακέτας
Fault power supply main controller | Βλάβη παροχής ρεύματος κύριας διάταξης ελέγχου
Fault power supply sensor controller | Βλάβη παροχής ρεύματος διάταξης ελέγχου αισθητήρα
Fault safety valve | Σφάλμα της βαλβίδας ασφαλείας
Fault: | Βλάβη:
Fault: | Βλάβη:
Fault: | Βλάβη:
Feature Selection | Επιλογή χαρακτηριστικών
female | θηλυκό
Female | Γυναίκα
Filter of fan is clean and not blocked | Το φίλτρο ανεμιστήρα είναι καθαρό και δεν είναι βουλωμένο
Filter pressure error | Σφάλμα πίεσης φίλτρου
Filter pressure sensor error | Σφάλμα αισθητήρα πίεσης φίλτρου
Finish the manoeuvre. | Ολοκληρώστε τον χειρισμό.
Finish the manoeuvre. | Ολοκληρώστε τον χειρισμό.
Finish the manoeuvre. | Ολοκληρώστε τον χειρισμό.
Finish the manoeuvre. | Ολοκληρώστε τον χειρισμό.
FiO2 %1 | FiO2 %1
FiO2 sensor calibration in the service menu may correct the error | Η βαθμονόμηση του αισθητήρα FiO2 στο μενού σέρβις θα μπορούσε να αποκαταστήσει το σφάλμα
FiO2 sensor has to be calibrated in service menue | Ο αισθητήρας FiO2 πρέπει να βαθμονομηθεί στο μενού σέρβις
Firmware update of ventilator unit failed. | Αποτυχία ενημέρωσης υλικολογισμικού (firmware) της μονάδας αναπνευστήρα.
Flexible BiLevel | Ευέλικτο BiLevel
Flexible BiLevel therefore combines the functional characteristics of optional BiLevel therapy with those of dynamic PSV. | Εντούτοις το ευέλικτο BiLevel συνδυάζει τα λειτουργικά χαρακτηριστικά της θεραπείας προαιρετικού BiLevel με αυτά του δυναμικού PSV.
Flexible BiLevel therefore combines the functional characteristics of optional BiLevel therapy with those of dynamic PSV. | Εντούτοις το ευέλικτο BiLevel συνδυάζει τα λειτουργικά χαρακτηριστικά της θεραπείας προαιρετικού BiLevel με αυτά του δυναμικού PSV.
Flexible VCV | Ευέλικτο VCV
Flexible VCV therefore combines the functional characteristics of optional VCV with those of dynamic PSV. | Εντούτοις το ευέλικτο VCV συνδυάζει τα λειτουργικά χαρακτηριστικά του προαιρετικού VCV με αυτά του δυναμικού PSV.
Flow | Ροή
Flow | Ροή
Flow | Ροή
Flow - Paw | Flow - Paw
Flow - Ptrach | Flow - Ptrach
Flow %1 | Ροή %1
Flow [%1] | Ροή [%1]
Flow active Off | Ροή ενεργή Off
Flow active Off means that the valves are closed for diagnostic purposes and a direct assessment of the pressure situation without additional flow is possible. | &'AB;Ροή ενεργή Off&'BB; σημαίνει ότι για διαγνωστικούς λόγους είναι κλειστές οι βαλβίδες και καθίσταται δυνατή μια άμεση αξιολόγηση της κατάστασης πίεσης χωρίς πρόσθετη ροή.
Flow active On | Ροή ενεργή, On
Flow active On means that for therapeutic purposes an active flow is switched on to stabilize the set inspiratory pressure. | &'AB;Ροή ενεργή, On&'BB; σημαίνει ότι για θεραπευτικούς λόγους ενεργοποιείται μια ενεργή ροή, για να σταθεροποιήσει τη ρυθμισμένη εισπνευστική πίεση.
Flow and pressure control will be incorrect when the AnaConDa function was activated without installed filters. | Ο έλεγχος ροής και πίεσης θα είναι λανθασμένος αν η λειτουργία AnaConDa ενεργοποιήθηκε χωρίς εγκατεστημένα φίλτρα.
Flow exp. | Flow exp.
Flow insp. | Flow insp.
Flow measurement error | Σφάλμα, μέτρηση ροής
Flow measurement outside operating range | Μέτρηση ροής εκτός του εύρους λειτουργίας
Flow measurement outside operating range&'A;Check breathing circuit&'A;Check correct assembly and order of inspiratory and expiratory valves&'A;Check expiratory flow sensor&'A;Check humidifier if applicable | Η μέτρηση ροής βρίσκεται εκτός του εύρους λειτουργίας &'A;Ελέγξτε το αναπνευστικό κύκλωμα&'A;Ελέγξτε τη σωστή συναρμολόγηση και τη σειρά των βαλβίδων εισπνοής και εκπνοής&'A;Ελέγξτε τον αισθητήρα εκπνευστικής ροής&'A;Ελέγξτε τον υγραντήρα αναπνευστικών αερίων, εφόσον χρειάζεται
Flow measurement outside operating range&'A;Check breathing circuit&'A;Check correct assembly and order of inspiratory and expiratory valves&'A;Check expiratory flow sensor&'A;Check humidifier if applicable&'A;Calibrate oxygen sensor if applicable | Η μέτρηση ροής βρίσκεται εκτός του εύρους λειτουργίας &'A;Ελέγξτε το αναπνευστικό κύκλωμα&'A;Ελέγξτε τη σωστή συναρμολόγηση και τη σειρά των βαλβίδων εισπνοής και εκπνοής&'A;Ελέγξτε τον αισθητήρα εκπνευστικής ροής&'A;Ελέγξτε τον υγραντήρα αναπνευστικών αερίων, εφόσον υπάρχει&'A;Βαθμονομήστε τον αισθητήρα οξυγόνου, εφόσον υπάρχει
Flow parameter | Παράμ.ροής
Flow Sensor | Αισθητήρας ροής
Flow supp. | Παροχ. ροής
Flow Support: | Υποστήριξη ροής:
Flow Trigger | Πυροδότηση ροής
for %1, %2 | για %1, %2
For CO2 elimination, the machine switches briefly to the lower pressure level (PEEP). | Για την απομάκρυνση του CO2, γίνεται μια σύντομη μείωση στο κατώτερο επίπεδο πίεσης (PEEP).
For correct formatting information, please consult the user manual. | Για σωστές πληροφορίες μορφοποίησης συμβουλευτείτε το εγχειρίδιο χρήστη.
For safety reasons, the upper pressure limit (Pmax) must be set, and the apnoea ventilation setting must be selected. | Για λόγους ασφαλείας πρέπει να ρυθμίζεται το ανώτερο όριο πίεσης (Pmax), και πρέπει να επιλέγεται η ρύθμιση του αερισμού άπνοιας.
For security reasons some manoeuvres and functions are not available at the moment, e.g. PEEPfinder, I-Hold | Για λόγους ασφαλείας δεν διατίθενται αυτή τη στιγμή μερικοί χειρισμοί και μερικές λειτουργίες, π.χ. PEEPfinder, I-Hold
For the clinical assessment, the physician should take the patient's risk factors as well as the overall situation into account. | Για την κλινική αξιολόγηση, ο ιατρός θα πρέπει να λάβει υπόψη του τους συντελεστές κινδύνου του ασθενούς καθώς και τη συνολική κατάσταση.
For the SpO2 measurement a pulse oximeter must be connected. | Για τη μέτρηση του SpO2 πρέπει να συνδεθεί παλμικό οξύμετρο.
Full measurement accuracy will be reached when CO2 sensor temperature is within operating range | Η πλήρης ακρίβεια μέτρησης επιτυγχάνεται όταν η θερμοκρασία αισθητήρα CO2 βρίσκεται εντός του εύρους λειτουργίας
Function is not available as long as IAP is activated. | Η λειτουργία δεν είναι διαθέσιμη εφόσον είναι ενεργοποιημένο το IAP.
Function is not available as long as oesophageal pressure measurement (Peso) is activated. | Η λειτουργία δεν είναι διαθέσιμη εφόσον η μέτρηση οισοφαγικής πίεσης (Peso) είναι ενεργοποιημένη.
Functional alveoli | Λειτουργικές κυψελίδες
Functional alveoli %1 | Λειτουργικές κυψελίδες %1
Functions | Λειτουργίες
g/dl | g/dl
Gas | Αέριο
Gas | Αέριο
Gas exchange | Ανταλλαγή αερίου
Gas exchange? | Ανταλλαγή αερίου;
Gas Supply | Παροχή αερίων
Gas supply lines and connections have no leaks | Οι γραμμές και οι συνδέσεις παροχής αερίου δεν παρουσιάζουν διαρροές
Gas type | Τύπος αερίου
Gender changed to: | Φύλο άλλαξε σε:
Gender changed to: | Φύλο άλλαξε σε:
h | h
h:mm | ω:λλ
Haemodynamic status | Αιμοδυναμική κατάσταση
Haemodynamic status? | Αιμοδυναμική κατάσταση;
Hardware safety circuit failure | Βλάβη στο κύκλωμα ασφαλείας υλισμικού
Has a relevant metabolic acidosis been ruled out? | Αποκλείστηκε η σχετική μεταβολική οξέωση;
Have copious secretions been ruled out? | Αποκλείστηκαν οι άφθονες εκκρίσεις;
Have signs of acute infection been ruled out? | Αποκλείστηκαν τα σημάδια οξείας λοίμωξης;
Hb | Hb
Heart rate high | Καρδιακή συχνότητα υψηλή
Heart rate low | Καρδιακή συχνότητα χαμηλή
Heated br. circuit | Αναπνευστικό κύκλωμα, θερμαινόμενο
Heated breathing circuit | Αναπνευστικό κύκλωμα, θερμαινόμενο
heated breathing circuit | Αναπνευστικό κύκλωμα, θερμαινόμενο
Heated breathing circuit changed | Θερμαινόμενο αναπνευστικό κύκλωμα άλλαξε
Heated breathing circuit replacement interval exceeded. | Πραγματοποιήθηκε υπέρβαση του μεσοδιαστήματος αντικατάστασης του θερμού αναπνευστικού κυκλώματος.
Height | Ύψος
Hello World | Hello World
helmet | Σκάφανδρο αερισμού
Helmet | Σκάφανδρο αερισμού
Help | Βοήθεια
HFOT | HFOT
HFOT | HFOT
hh:mm | ωω:λλ
hh:mm | ωω:λλ
hh:mm:ss | ωω:λλ:δδ
hh:mm:ss | ωω:λλ:δδ
Hide Alarms | Απόκρυψη συναγερμών
Hide Events | Απόκρυψη συμβάντων
Hide Measurements | Απόκρυψη μετρήσεων
High battery temperature in compartment I | Υψηλή θερμοκρασία μπαταρίας στο διαμέρισμα Ι
High battery temperature in compartment II | Υψηλή θερμοκρασία μπαταρίας στο διαμέρισμα ΙΙ
High flow resistance of breathing circuit and accessories (if used) | Υψηλή αντίσταση ροής του αναπνευστικού κυκλώματος και των παρελκόμενων (αν χρησιμοποιούνται)
High flow resistance of the inspiratory breathing circuit or at the Y-piece | Αντίσταση υψηλής ροής στο εισπνευστικό αναπνευστικό κύκλωμα ή στον σύνδεσμο σχήματος Υ
High flow volumes cannot be reliably provided | Μεγάλες ροές δεν μπορούν να διατεθούν με ασφάλεια
High leakage | Υψηλή διαρροή
High leakage or breathing circuit disconnected | Υψηλή διαρροή ή αναπνευστικό κύκλωμα αποσυνδεδεμένο
High leakage was measured. | Μετρήθηκε μεγάλη διαρροή.
High-flow oxygen therapy (HFOT) can reduce overall dead space because of the washout of the nasopharyngeal dead space, thus contributing to increased alveolar ventilation. | Η θεραπεία οξυγόνου υψηλής ροής (HFOT) μπορεί να μειώσει τον συνολικό νεκρό χώρο λόγω της έκπλυσης του ρινοφαρυγγικού νεκρού χώρου, συμβάλλοντας έτσι στον αυξημένο κυψελιδικό αερισμό.
HME | HME
HME filter | Φίλτρο HME
HME filter | Φίλτρο HME
HME filter changed | Φίλτρο HME άλλαξε
HME filter replacement interval exceeded. | Πραγματοποιήθηκε υπέρβαση του μεσοδιαστήματος αντικατάστασης του φίλτρου HME.
Hold manual | Χειροκίνητη συγκράτηση
Hold Manual | Χειροκίνητη συγκράτηση
Hold manual started | Η χειροκίνητη συγκράτηση ξεκίνησε
Hold manual stopped | Η χειροκίνητη συγκράτηση σταμάτησε
Hold time | Χρόνος συγκρ.
Home | Αρχική
Home | Αρχική
Home screen | Αρχική οθόνη
Hour | Ώρα
hPa | hPa
hPa/(l/s) | hPa/(l/s)
hPa/l | hPa/l
hPa/l/s | hPa/l/s
HR | ΚΡ
HR max | ΚΡ μέγ.
HR min | ΚΡ ελάχ.
Hyg. Cycle | Κύκλος υγιειν.
Hygiene | Υγιεινή
Hyperventilation, which is desirable from a therapeutic point of view, is achieved via a guaranteed respiratory minute volume (RR x VT). | Ο υπεραερισμός, ο οποίος είναι επιθυμητός από θεραπευτική άποψη, επιτυγχάνεται μέσω εγγυημένου αναπνευστικού κατά λεπτό όγκου (RR x VT).
I Hold | I Hold
I Hold active. | I Hold ενεργό.
I:E | I:E
IAP | IAP
IAP %1 | IAP %1
IAP [%1] | IAP [%1]
IAP activated | IAP ενεργοποιημένο
IAP active. | IAP ενεργό.
IAP deactivated | IAP απενεργοποιημένο
IAP: | IAP:
IBW | IBW
If alarm persists, contact an authorized service agent. | Αν ο συναγερμός επιμένει, ενημερώστε έναν εξουσιοδοτημένο τεχνικό σέρβις.
If alarm recurs or persists in system test: | Αν ο συναγερμός επανεμφανιστεί ή επιμένει κατά τον έλεγχο συστήματος:
If alarm recurs or persists: | Αν ο συναγερμός επανεμφανιστεί ή επιμένει:
If emergency ventilation mode is a hazard: | αν η μέθοδος αερισμού έκτακτης ανάγκης αποτελεί κίνδυνο:
If negative pressure persists: | Αν η αρνητική πίεση επιμένει:
If no oxygen is connected and alarm recurs or persists: | Αν δεν είναι συνδεδεμένη παροχή οξυγόνου και αν ο συναγερμός εμφανίζεται πάλι ή επιμένει:
If ok, you can continue using the ventilator. | Εάν είναι σωστή, μπορεί να παραμείνει σε λειτουργία ο αναπνευστήρας.
If OK, you can continue using the ventilator. | Εάν είναι εντάξει, μπορεί να παραμείνει σε λειτουργία ο αναπνευστήρας.
If pressure supply is ok and pure oxygen is a hazard: | Αν η πίεση παροχής είναι εντάξει και αν το καθαρό οξυγόνο αποτελεί κίνδυνο:
If pure oxygen is a hazard: | Αν το καθαρό οξυγόνο αποτελεί κίνδυνο:
If required: | Εφόσον απαιτείται:
If spontaneous breathing is adequate, no such breaths will be initiated. | Αν η αυτόματη αναπνοή είναι επαρκής, δε θα ενεργοποιηθούν τέτοιου είδους αναπνοές.
If spontaneous breathing is adequate, no such breaths will be initiated. | Αν η αυτόματη αναπνοή είναι επαρκής, δε θα ενεργοποιηθούν τέτοιου είδους αναπνοές.
If spontaneous breathing is adequate, no such breaths will be initiated. | Αν η αυτόματη αναπνοή είναι επαρκής, δε θα ενεργοποιηθούν τέτοιου είδους αναπνοές.
If spontaneous breathing is adequate, no such breaths will be initiated. | Αν η αυτόματη αναπνοή είναι επαρκής, δε θα ενεργοποιηθούν τέτοιου είδους αναπνοές.
If spontaneous breathing is unable to deliver the minimum minute volume, a machine breath is triggered. | Αν η αυτόματη αναπνοή δεν μπορεί να παρέχει τον ελάχιστο κατά λεπτό όγκο, πυροδοτείται μια μηχανική αναπνοή.
If spontaneous breathing results in the machine's trigger threshold being reached, pressure support with volume guarantee (= dynamic PSV) will be provided for the spontaneous breath. | Αν επιτευχθούν τα αποτελέσματα αυτόματης αναπνοής στο κατώφλι πυροδότησης του μηχανήματος, θα παρέχεται για την αυτόματη αναπνοή υποστήριξη πίεσης με εγγύηση όγκου (= δυναμικό PSV).
If spontaneous breathing results in the machine's trigger threshold being reached, the machine will usually start to provide pressure support. | Αν η αυτόματη αναπνοή καταλήξει στην επίτευξη της κατώτερης τιμής του κριτηρίου πυροδότησης, το μηχάνημα συνήθως θα ξεκινήσει να παρέχει υποστήριξη πίεσης.
If the alarm persists: | Αν ο συναγερμός επιμένει:
If the alarm recurs or persists: | Αν ο συναγερμός επανεμφανιστεί ή επιμένει:
If the mandatory minute volume cannot be achieved by spontaneous breathing, a machine breath is initiated. | Αν δεν μπορεί να επιτευχθεί ο υποχρεωτικός κατά λεπτό όγκος κατά την αυτόματη αναπνοή, ενεργοποιείται μηχανική αναπνοή.
If the mandatory minute volume cannot be achieved by spontaneous breathing, a machine breath is initiated. | Αν δεν μπορεί να επιτευχθεί ο υποχρεωτικός κατά λεπτό όγκος κατά την αυτόματη αναπνοή, ενεργοποιείται μηχανική αναπνοή.
If the mandatory minute volume cannot be achieved by spontaneous breathing, a machine breath is initiated. | Αν δεν μπορεί να επιτευχθεί ο υποχρεωτικός κατά λεπτό όγκος κατά την αυτόματη αναπνοή, ενεργοποιείται μηχανική αναπνοή.
If the patient fails to breathe spontaneously during the cycle, the machine will initiate a conventional BiLevel breath at the end of the calculated cycle time. | Αν ο ασθενής δεν μπορέσει να αναπνεύσει αυτόματα κατά τη διάρκεια του κύκλου, το μηχάνημα θα ξεκινήσει συμβατική αναπνοή BiLevel στο τέλος του χρόνου κύκλου που υπολογίστηκε.
If the patient fails to breathe spontaneously during the cycle, the machine will initiate a conventional BiLevel breath with volume guarantee (= dynamic BiLevel) at the end of the calculated cycle time. | Αν ο ασθενής δεν μπορέσει να αναπνεύσει αυτόματα κατά τη διάρκεια του κύκλου, το μηχάνημα θα ξεκινήσει συμβατική αναπνοή BiLevel με εγγύηση όγκου (= δυναμικό BiLevel) στο τέλος του χρόνου κύκλου που υπολογίστηκε.
If the required pressure drops below this setting, the automatic pressure adaptation is suspended. | Αν η απαιτούμενη πίεση πέσει κάτω από αυτήν τη ρύθμιση, αναστέλλεται η αυτόματη προσαρμογή της πίεσης.
-If the temperature gets too high, the control unit will switch off | Σε περίπτωση υπερβολικά υψηλής θερμοκρασίας απενεργοποιείται η μονάδα ελέγχου
If this error occurs frequently, the ventilation mode should be changed | Σε περίπτωση που αυτό το σφάλμα προκύπτει συχνά, επιλέξτε μια άλλη μέθοδο αερισμού
If ventilation with low oxygen is a hazard: | Αν ο αερισμός με λίγο οξυγόνο αποτελεί κίνδυνο:
if ventilation with low oxygen is a hazard: | Αν ο αερισμός με λίγο οξυγόνο αποτελεί κίνδυνο:
If wrong O2 concentration persists after a calibration: | Εάν η συγκέντρωση O2 δεν είναι σωστή ακόμα και μετά από βαθμονόμηση:
I-Flow | I-Flow
Implausible values&'A;Calibrate O2 sensor&'A;If problem persists, contact an authorized service agent. | Τιμές αναξιόπιστες&'A;Βαθμονομήστε τον αισθητήρα O2&'A;Αν ο συναγερμός επιμένει, ενημερώστε έναν εξουσιοδοτημένο τεχνικό σέρβις.
Import | Εισαγωγή
Import | Εισαγωγή
Import | Εισαγωγή
Import finished, USB stick can be removed | Η εισαγωγή ολοκληρώθηκε, μπορείτε να αφαιρέσετε το στικάκι USB
Import running... | Εισαγωγή σε εξέλιξη...
impossible to utilise battery in compartment I | Δε μπορεί να χρησιμοποιηθεί η μπαταρία στο διαμέρισμα μπαταρίας Ι
impossible to utilise battery in compartment II | Δε μπορεί να χρησιμοποιηθεί η μπαταρία στο διαμέρισμα μπαταρίας ΙΙ
In case of increased IAP, also called intraabdominal hypertension (IAH) it can quickly provoke dysfunctions of the organs up to multiorgan failure. | Σε περίπτωση αυξημένης IAP, που ονομάζεται επίσης ενδοκοιλιακή υπέρταση (IAH), μπορεί γρήγορα να προκαλέσει δυσλειτουργίες των οργάνων έως και πολυοργανική ανεπάρκεια.
In combination with the respiratory rate, it determines the inspiration/expiration ratio (I:E) and the expiration time. | Σε συνδυασμό με τον ρυθμό αναπνοής, καθορίζει την αναλογία εισπνοής/εκπνοής (I: E) και τον χρόνο εκπνοής.
In contrast to BiLevel mode, this method does not allow spontaneous breathing at the upper pressure level. | Σε αντίθεση με τον τρόπο λειτουργίας BiLevel, η μέθοδος αυτή δεν επιτρέπει την αυτόματη αναπνοή στο ανώτερο επίπεδο πίεσης.
In order to determine the target tidal volume, the following parameters need to be set: | Για να καθοριστεί ο αναπνεόμενος όγκος-στόχος, πρέπει να ρυθμιστούν οι ακόλουθες παράμετροι:
In patients who stop breathing for short periods of time, the mandatory ventilation component provides an intelligent back-up system for apnoea ventilation. | Επί προσωρινών αναπνευστικών παύσεων, το στοιχείο του υποχρεωτικού αερισμού λειτουργεί με τη μορφή έξυπνου εφεδρικού συστήματος αερισμού άπνοιας.
In patients who stop breathing for short periods of time, the mandatory ventilation component provides an intelligent back-up system for apnoea ventilation. | Επί προσωρινών αναπνευστικών παύσεων, το στοιχείο του υποχρεωτικού αερισμού λειτουργεί με τη μορφή έξυπνου εφεδρικού συστήματος αερισμού άπνοιας.
In patients who stop breathing for short periods of time, the mandatory ventilation component provides an intelligent back-up system for apnoea ventilation. | Επί προσωρινών αναπνευστικών παύσεων, το στοιχείο του υποχρεωτικού αερισμού λειτουργεί με τη μορφή έξυπνου εφεδρικού συστήματος αερισμού άπνοιας.
In patients who stop breathing for short periods of time, the mandatory ventilation component provides an intelligent back-up system for apnoea ventilation. | Επί προσωρινών αναπνευστικών παύσεων, το στοιχείο του υποχρεωτικού αερισμού λειτουργεί με τη μορφή έξυπνου εφεδρικού συστήματος αερισμού άπνοιας.
In patients who stop breathing for short periods of time, the mandatory ventilation components provide an intelligent back-up system for apnoea ventilation. | Επί προσωρινών αναπνευστικών παύσεων, τα στοιχεία του υποχρεωτικού αερισμού λειτουργούν με τη μορφή έξυπνου εφεδρικού συστήματος αερισμού άπνοιας.
In patients who stop breathing for short periods of time, the mandatory ventilation components provide an intelligent back-up system for apnoea ventilation. | Επί προσωρινών αναπνευστικών παύσεων, τα στοιχεία του υποχρεωτικού αερισμού λειτουργούν με τη μορφή έξυπνου εφεδρικού συστήματος αερισμού άπνοιας.
In patients with no spontaneous breathing activity, ventilatory support is in the form of continuous mandatory ventilation. | Σε ασθενείς χωρίς δραστηριότητα αυτόματης αναπνοής, η αναπνευστική υποστήριξη γίνεται με τη μορφή συνεχούς υποχρεωτικού αερισμού.
In pressure-controlled or pressure-supported ventilation modes with specified volumes, Pmin represents the lower pressure adaptation window. | Στις μεθόδους αερισμού προκαθορισμένης πίεσης ή υποστηριζόμενης πίεσης με καθορισμένο όγκο, η τιμή Pmin προσδιορίζει το κατώτερο περιθώριο προσαρμογής της πίεσης.
In spontaneous breathing modes, positive airway pressure is maintained throughout the ventilation cycle, but particularly during the expiratory phase (= PEEP). | Σε μεθόδους αυτόματης αναπνοής, η θετική πίεση των αεραγωγών διατηρείται σε ολόκληρο τον κύκλο αερισμού, αλλά ειδικότερα κατά τη φάση εκπνοής (= PEEP).
In spontaneously breathing patients, pressure support (PS) is delivered at a fixed pressure value. | Σε ασθενείς με αυτόματη αναπνοή η υποστήριξη πίεσης (PS) παρέχεται σε μια σταθερή τιμή πίεσης.
In spontaneously breathing patients, pressure support is delivered at a level that is proportional to the set degree of compensation required in relation to resistance to flow (Flow Support) and airway resistance (Volume Support). | Σε ασθενείς με αυτόματη αναπνοή, η υποστήριξη πίεσης παρέχεται σε επίπεδο ανάλογο του καθορισμένου βαθμού αντιστάθμισης που απαιτείται σε σχέση με την αντίσταση στη ροή (υποστήριξη ροής) και την αντίσταση των αεραγωγών (υποστήριξη όγκου).
In spontaneously breathing patients, pressure support is delivered at a level that is proportional to the set degree of compensation required in relation to resistance to flow (Flow Support) and airway resistance (Volume Support). | Σε ασθενείς με αυτόματη αναπνοή, η υποστήριξη πίεσης παρέχεται σε επίπεδο ανάλογο του καθορισμένου βαθμού αντιστάθμισης που απαιτείται σε σχέση με την αντίσταση στη ροή (υποστήριξη ροής) και την αντίσταση των αεραγωγών (υποστήριξη όγκου).
In spontaneously breathing patients, pressure support is delivered in a dynamic manner (for each breath, the level of pressure support delivered is adjusted to meet a set target volume). | Σε ασθενείς με αυτόματη αναπνοή η υποστήριξη πίεσης παρέχεται με δυναμικό τρόπο (για κάθε αναπνοή, το επίπεδο της παρεχόμενης υποστήριξης πίεσης προσαρμόζεται για να ανταποκριθεί στον ρυθμισμένο όγκο-στόχο).
In spontaneously breathing patients, pressure support is delivered in a dynamic manner (for each breath, the level of pressure support delivered is adjusted to meet a set target volume). | Σε ασθενείς με αυτόματη αναπνοή η υποστήριξη πίεσης παρέχεται με δυναμικό τρόπο (για κάθε αναπνοή, το επίπεδο της παρεχόμενης υποστήριξης πίεσης προσαρμόζεται για να ανταποκριθεί στον ρυθμισμένο όγκο-στόχο).
In the case of insufficient ventilation, WOBOV will gradually increase ventilator support, i.e., the algorithm will compensate the deficit up to the pre-set minute ventilation when necessary. | Σε περίπτωση ανεπαρκούς αερισμού, το WOBOV θα αυξήσει σταδιακά την υποστήριξη αναπνευστήρα δηλαδή, ο αλγόριθμος θα αντισταθμίσει το έλλειμμα σε περίπτωση ανάγκης μέχρι τον καθορισμένο κατά λεπτό αερισμό.
In the preoxygenation phase, the manoeuvre can be started with <Start>. | Στη φάση προοξυγόνωσης, ο χειρισμός μπορεί να ξεκινήσει με <Έναρξη>.
In this case, only single-gas operation with oxygen is possible | Τότε υπάρχει δυνατότητα μόνο για λειτουργία ενός αερίου, με οξυγόνο
In this mode, both pressure-controlled ventilation with volume guarantee (comparable to dynamic BiLevel) and pressure-assisted spontaneous breathing with volume guarantee (dynamic PSV) are available. | Σε αυτή τη λειτουργία διατίθενται τόσο ο αερισμός προκαθορισμένης πίεσης με διασφάλιση του όγκου (συγκριτικά στον δυναμικό BiLevel) όσο και η αυτόματη αναπνοή υποστηριζόμενης πίεσης με διασφάλιση του όγκου (δυναμικός PSV).
In this mode, the breathing pattern associated with the highest energy efficiency is continuously calculated and the ventilation control (modified Otis equation) adapted accordingly. | Σε αυτή τη λειτουργία, το πρότυπο αναπνοής που σχετίζεται με τη μέγιστη ενεργειακή αποτελεσματικότητα υπολογίζεται συνεχώς και ο έλεγχος αερισμού (τροποποιημένος τύπος του Otis) προσαρμόζεται αντίστοιχα.
In volume-controlled ventilation modes, pneumatic nebulization can impact the set tidal volume and oxygen concentration. | Σε μεθόδους αερισμού προκαθορισμένου όγκου, η νεφελοποίηση πεπιεσμένου αέρα μπορεί να επηρεάσει τον ρυθμισμένο αναπνεόμενο όγκο και τη συγκέντρωση οξυγόνου.
Inadequate Air supply | Ανεπαρκής παροχή αέρα
Inadequate depth of sedation | Ανεπαρκές βάθος καταστολής
Inadequate gas exchange | Ανεπαρκής ανταλλαγή αερίων
Inadequate O2 supply | Ανεπαρκής παροχή O2
Inadequate O2 supply. | Ανεπαρκής παροχή O2.
Inadequate turbine flow | Ανεπαρκής ροή τουρμπίνας
inCO2 | inCO2
inCO2 concentration > Alarm limit | Συγκέντρωση inCO2 > Όριο συναγερμού
inCO2 high | inCO2 υψηλό
inCO2 max | inCO2 max
Increasing the byflow | Αύξηση της παράπλευρης ροής
Index | Ένδειξη
Indication for ventilation | Ένδειξη για αερισμό
Indication for ventilation? | Ένδειξη για αερισμό;
Ineffective cough | Μη αποτελεσματικός βήχας
Information - The following menus and functions are not available: | Πληροφορίες - Τα ακόλουθα μενού και οι λειτουργίες δεν είναι διαθέσιμα:
Information about Ventilation Mode | Πληροφορίες σχετικά με τη μέθοδο αερισμού
Information: | Πληροφορίες:
inISO | inISO
inISO concentration < Alarm limit | Συγκέντρωση inISO < Όριο συναγερμού
inISO concentration > Alarm limit | Συγκέντρωση inISO > Όριο συναγερμού
inISO high | inISO υψηλό
inISO low | inISO χαμηλό
inISO max. | inISO max.
inISO min. | inISO min.
Insert a new turbine intake filter | Χρησιμοποιήστε ένα νέο φίλτρο αναρρόφησης
Insert battery | Χρησιμοποιήστε μια μπαταρία
Insert battery in compartment >II< | Τοποθετήστε μία μπαταρία στο διαμέρισμα μπαταρίας >II<
insert turbine intake filter correctly | Χρησιμοποιήστε ένα φίλτρο αναρρόφησης σωστά
inSEV | inSEV
inSEV concentration < Alarm limit | Συγκέντρωση inSEV < Όριο συναγερμού
inSEV concentration > Alarm limit | Συγκέντρωση inSEV > Όριο συναγερμού
inSEV high | inSEV υψηλό
inSEV low | inSEV χαμηλό
inSEV max. | inSEV max.
inSEV min. | inSEV min.
Insp. flow | Εισπν. ροή
Insp. flow error | Σφάλμα εισπν. ροής
Insp. Hold | Insp. Hold
Insp. Hold started | Το Insp. Hold ξεκίνησε
Insp. Hold stopped | Το Insp. Hold σταμάτησε
Insp. Hold: | Insp. Hold:
Insp. Phase | Εισπν. φάση
Insp. pressure error | Σφάλμα εισπν. πίεσης
Insp. sigh | Εισπν.στεναγ.
Inspection | Επιθεώρηση
Inspiration phase running | Φάση εισπνοής σε λειτουργία
Inspiration time of mandatory modes. | Χρόνος εισπνοής υποχρεωτικών τρόπων λειτουργίας.
Inspiration Valve | Βαλβίδα εισπνοής
Inspiratory flow sensor error | Σφάλμα αισθητήρα εισπνευστικής ροής
Inspiratory pressure sensor error | Αισθητήρας εισπνευστικής πίεσης ελαττωματικός
Install an additional battery in battery compartment >I< | Τοποθετήστε ακόμα μία μπαταρία στο διαμέρισμα μπαταρίας >I<
Install an additional battery in battery compartment >II< | Τοποθετήστε ακόμα μία μπαταρία στο διαμέρισμα μπαταρίας >II<
Installed life: | Διάρκεια ζωής:
Installed life: | Διάρκεια ζωής:
Installed life: | Διάρκεια ζωής:
Installed life: | Διάρκεια ζωής:
Installed life: | Διάρκεια ζωής:
Installed life: | Διάρκεια ζωής:
Installed life: | Διάρκεια ζωής:
instead of the inspiration/expiration ratio and the respiratory rate, the inspiration time and expiration time are entered in the PC-APRV mode. | Αντί για το ποσοστό εισπνοής/εκπνοής και την αναπνευστική συχνότητα, στον τρόπο λειτουργίας PC-APRV καταχωρούνται ο χρόνος εισπνοής και ο χρόνος εκπνοής.
Instead, respiratory support will be maintained in spontaneous mode, usually with dynamic pressure support. | Αντί αυτού η υποστήριξη της αναπνοής θα διατηρείται σε λειτουργία αυτόματης αναπνοής, συνήθως με δυναμική υποστήριξη πίεσης.
Instead, spontaneous breathing is maintained, usually with dynamic pressure support. | Αντί αυτού, διατηρείται η αυτόματη αναπνοή, συνήθως με δυναμική υποστήριξη πίεσης.
Instead, spontaneous breathing is maintained, usually with dynamic pressure support. | Αντί αυτού, διατηρείται η αυτόματη αναπνοή, συνήθως με δυναμική υποστήριξη πίεσης.
Instead, spontaneous breathing is maintained, usually with pressure support. | Αντί αυτού, διατηρείται η αυτόματη αναπνοή, συνήθως με υποστήριξη πίεσης.
Insufficient skin contact | Ανεπαρκής δερματική επαφή
Insufficient space left on USB stick | Ανεπαρκής χώρος στο στικάκι USB
Insufficient volume | Όγκος ανεπαρκής
Intelligent Lung | Έξυπνος πνεύμονας
Intelligent Lung screen | Έξυπνος έλεγχος πνεύμονα
Interface | Διεπαφή
Interface changed to: | Διεπαφή άλλαξε σε:
Interface changed to: | Διεπαφή άλλαξε σε:
Interface changed to: | Διεπαφή άλλαξε σε:
Interface changed to: | Διεπαφή άλλαξε σε:
Interface changed to: | Διεπαφή άλλαξε σε:
Internal communication error | Σφάλμα εσωτερικής επικοινωνίας
internal communication with the turbine controller is disturbed. | Η εσωτερική επικοινωνία με τη διάταξη ελέγχου τουρμπίνας έχει διαταραχθεί.
Internal device failure | Εσωτερική αστοχία συσκευής
Internal error | Εσωτερικό σφάλμα
Internal error | Εσωτερικό σφάλμα
Internal fail safe Watchdog | Εσωτερική, ασφαλής διάταξη επιτήρησης (watchdog)
Internal fault | Εσωτερικό σφάλμα
Internal fault process gas valve | Εσωτερικό σφάλμα στη βαλβίδα αερίου λειτουργίας
Internal fault proportional valves | Εσωτερικό σφάλμα στις αναλογικές βαλβίδες
Internal memory error | Σφάλμα εσωτερικής μνήμης
Internal monitoring of power supply is defective. | Η εσωτερική παρακολούθηση της τροφοδοσίας ρεύματος είναι ελαττωματική.
Internal safety circuit error | Σφάλμα εσωτερικού κυκλώματος ασφαλείας
Internal safety circuit error mains power | Βλάβη του εσωτερικού κυκλώματος ασφαλείας του δικτύου παροχής ρεύματος
Interval | Μεσοδιάστημα
Invalid CO2 measurement | Μη έγκυρη μέτρηση CO2
Invalid displacement | Μη έγκυρη μετατόπιση
Invalid LeoLyzer measurement | Μη έγκυρη μέτρηση LeoLyzer
IO Error Code | Κωδικός σφάλματος IO
Is the cardiovascular status stable without administration of vasoactive substances? | Είναι η καρδιαγγειακή κατάσταση σταθερή χωρίς τη χορήγηση αγγειοδραστικών ουσιών;
Is the cough efficient enough? | Είναι αρκετά αποτελεσματικός ο βήχας;
Is the gas exchange adequate? | Είναι επαρκής η ανταλλαγή αερίων;
Is the patient recovering from the acute stage of the disease which was the root cause of the indication for ventilation? | Αναρρώνει ο ασθενής από το οξύ στάδιο της νόσου το οποίο ήταν η βασική αιτία της ένδειξης για αερισμό;
Is the patient's status adequate? | Είναι επαρκής η κατάσταση του ασθενούς;
ISO | ISO
It is dependent upon overall pulmonary compliance. | Εξαρτάται από τη συνολική πνευμονική ευενδοτότητα.
It is not possible to activate the function for this patient category. | Δεν είναι δυνατή η ενεργοποίηση της λειτουργίας για αυτή την κατηγορία ασθενούς.
It is not possible to apply the adequate volume. | Δεν είναι δυνατή η εφαρμογή επαρκούς όγκου.
It is not possible to build up the set cuff pressure. | Η πίεση αεροθαλάμου που ρυθμίστηκε δεν μπορεί να επιτευχθεί.
It is not possible to run the manoeuvre for this patient category. | Δεν είναι δυνατή η λειτουργία του χειρισμού για αυτή την κατηγορία ασθενούς.
It is not possible to run the PEEPfinder. | Δεν είναι δυνατή η λειτουργία του PEEPfinder.
J/L | J/l
J/min | J/min
kg | kg
kPa | kPa
L | l
l/min | l/min
l/s | l/s
Language | Γλώσσα
Large Data Table | Μεγάλος πίνακας δεδομένων
Last error code | Τελευταίος κωδικός σφάλματος
Last O2 change was %1 minute(s) ago. | Η τελευταία αλλαγή O2 έγινε %1 λεπτό(ά) πριν.
Last O2 change was > 60 minutes ago. | Η τελευταία αλλαγή O2 έγινε > 60 λεπτά πριν.
last SBT&'A;Start: | τελευταίο SBT&'A;Έναρξη:
Last test: | Τελευταίος έλεγχος:
Last test: | Τελευταίος έλεγχος:
Last test: | Τελευταίος έλεγχος:
lbs | lbs
Leak in pneumatic system | Διαρροή στο σύστημα πεπιεσμένου αέρα
Leakage | Διαρροή
Leakage > Alarm limit | Διαρροή > Όριο συναγερμού
Leakage comp. off | Αντιστ. διαρροής off
Leakage comp. on | Αντιστ. διαρροής on
Leakage compensation activated | Αντιστάθμιση διαρροής ενεργοποιημένη
Leakage compensation deactivated | Αντιστάθμιση διαρροής απενεργοποιημένη
Leakage high | Διαρροή υψηλή
Leakage rate (determined overall leakage in percent), measured value in table and maximum allowed leakage. | Ρυθμός διαρροής (καθορισμένη συνολική διαρροή σε ποσοστό επί τοις εκατό), τιμή μέτρησης σε πίνακα και μέγιστη επιτρεπόμενη διαρροή.
Leakage test | Έλεγχος διαρροής
Leakage was detected. | Εντοπίστηκε διαρροή.
Leakage was detected. | Εντοπίστηκε διαρροή.
Leakage was detected. | Εντοπίστηκε διαρροή.
LED (red) current high | Ρεύμα του (κόκκινου) LED υψηλό
LED (red) current low | Ρεύμα του (κόκκινου) LED χαμηλό
LED (yellow) current high | Ρεύμα του (κίτρινου) LED υψηλό
LED (yellow) current low | Ρεύμα του (κίτρινου) LED χαμηλό
Led Current | Ρεύμα Led
LEDs | LED
Left alarm LED failure | Αστοχία αριστερού LED συναγερμού
Leo Clac | Leo Clac
LeoClac active. | LeoClac ενεργό.
LeoClac: | LeoClac:
LeoLyzer | LeoLyzer
LeoLyzer anaesthetic selection | Επιλογή αναισθητικού LeoLyzer
LeoLyzer anaesthetic was not selected correctly. | Το αναισθητικό LeoLyzer δεν επιλέχθηκε σωστά.
LeoLyzer communication error | Σφάλμα επικοινωνίας LeoLyzer
LeoLyzer is currently zeroing | Το LeoLyzer μηδενίζεται
LeoLyzer measurement active (%1 breath(s)). | Μέτρηση LeoLyzer ενεργή (%1 αναπνοή(ές)).
LeoLyzer occlusion | Απόφραξη LeoLyzer
LeoLyzer off | LeoLyzer off
LeoLyzer on | LeoLyzer on
LeoLyzer reset | Επαναφορά LeoLyzer
LeoLyzer sensor temperature | Θερμοκρασία αισθητήρα LeoLyzer
LeoLyzer zeroing | Μηδενισμός LeoLyzer
let the ventilator adapt to environmental conditions | Περιμένετε μέχρι να προσαρμοστεί ο αναπνευστήρας στις συνθήκες περιβάλλοντος
let the ventilator adapt to the environmental conditions | Περιμένετε μέχρι να προσαρμοστεί ο αναπνευστήρας στις συνθήκες περιβάλλοντος
Light Sensor | Αισθητήρας φωτός
Limited by | Περιορίζεται από
LIP&'A;%1 | LIP&'A;%1
Live data export activated | Εξαγωγή δεδομένων Live ενεργοποιημένη
Live data export deactivated | Εξαγωγή δεδομένων Live απενεργοποιημένη
Live Graph | Καμπύλη Live
Loading data... | Φόρτωση δεδομένων...
Loading data... | Φόρτωση δεδομένων...
Loading data... | Φόρτωση δεδομένων...
Loading data... | Φόρτωση δεδομένων...
Loading the setup file failed. | Η φόρτωση του αρχείου εγκατάστασης απέτυχε.
Loading the trend data and setup file failed | Η φόρτωση των δεδομένων τάσεων και του αρχείου εγκατάστασης απέτυχε
Lock | Κλείδωμα
Lock screen | Κλείδωμα οθόνης
Long power manager response time | Μεγάλος χρόνος απόκρισης του PowerManager
Loop Graph | Καμπύλη βρόχου
Loudness | Θόρυβος
Loudspeaker error | Σφάλμα ηχείου
Loudspeaker error (main alarm) | Σφάλμα ηχείου (κύριος συναγερμός)
Loudspeaker failure | Βλάβη του ηχείου
Low Air supply | Χαμηλή παροχή αέρα
Low battery temperature in compartment I | Χαμηλή θερμοκρασία μπαταρίας στο διαμέρισμα Ι
Low battery temperature in compartment II | Χαμηλή θερμοκρασία μπαταρίας στο διαμέρισμα ΙΙ
Low flow volumes cannot be reliably provided | Μικρές ροές δεν μπορούν να διατεθούν με ασφάλεια
Low O2 supply | Χαμηλή παροχή O2
LPN | LPN
Lung Pixels % | Εικονοστοιχεία πνεύμονα %
Lung Status | Κατάσταση πνεύμονα
m | m
mA | mA
mAh | mAh
Mains connection cannot be established | Δεν είναι δυνατή η σύνδεση στο δίκτυο παροχής ρεύματος
Mains failure | Διακοπή ρεύματος
Mains plug is connected | Το βύσμα του δικτύου παροχής είναι συνδεδεμένο
Mains power failure occurred. | Διεκόπη η παροχή ρεύματος.
Maintenance overdue | Συντήρηση εκπρόθεσμη
Major Leakage in breathing circuit | Υπερβολική διαρροή στο αναπνευστικό κύκλωμα
Make sure that the mains plug is connected | Ελέγξτε ότι το βύσμα είναι συνδεδεμένο
Make sure that the P0.1 maneuver is available in the Workbench | Βεβαιωθείτε ότι ο χειρισμός P0.1 είναι διαθέσιμος στο Workbench
male | αρσενικό
Male | Άνδρας
Man. Breath | Μη αυτομ. αναπνοή
Mandatory BiLevel | Υποχρεωτικό BiLevel
Mandatory BiLevel is usually used in non-invasive ventilation. | Το υποχρεωτικό BiLevel χρησιμοποιείται συνήθως στον μη επεμβατικό αερισμό.
Mandatory breaths are delivered to stabilise oxygenation and reduce the work of breathing. | Υποχρεωτικές αναπνοές παρέχονται για να σταθεροποιήσουν την οξυγόνωση και να μειώσουν το έργο αναπνοής.
Mandatory breaths are delivered to stabilise oxygenation and reduce the work of breathing. | Υποχρεωτικές αναπνοές παρέχονται για να σταθεροποιήσουν την οξυγόνωση και να μειώσουν το έργο αναπνοής.
Mandatory off | Υποχρεωτικά off
Mandatory on | Υποχρεωτικά on
Mandatory PSV | Υποχρεωτικό PSV
Manoeuvre cannot be stopped because SBT manoeuvre is running. | Ο χειρισμός δε μπορεί να σταματήσει επειδή ο χειρισμός SBT είναι σε λειτουργία.
Manoeuvre parameter %1 changed to: | Παράμετρος χειρισμού %1 άλλαξε σε:
Manoeuvres | Χειρισμοί
Manual | Χειροκίνητα
Manual Breath | Χειροκίνητη αναπνοή
Manual breath started | Η χειροκίνητη αναπνοή ξεκίνησε
Manual breath stopped | Η χειροκίνητη αναπνοή σταμάτησε
Manual Breath: | Χειροκίνητη αναπνοή
Manual control of the oxygen concentration (O2) is often complicated and time-consuming. | Ο χειροκίνητος έλεγχος της συγκέντρωσης οξυγόνου (O2) είναι συχνά σύνθετος και χρονοβόρος.
mask | Μάσκα προσώπου
Mask | Μάσκα προσώπου
Max&'A;%1 | Μέγ.&'A;%1
Max&'A;%1 | Μέγ.&'A;%1
Max&'A;%1 | Μέγ.&'A;%1
Max&'A;%1 | Μέγ.&'A;%1
Max. | Μέγ.
Max. block | Μεγ. απόφραξη
Max. block off | Max. block off
Max. block on | Max. block on
Max. Block time | Μέγ. χρόνος λειτουργίας
Max. Value | Μέγ. τιμή
maximum duration of the inspiratory phase for pressure support if the PS Endflow setting does not trigger the switchover. | Μέγιστη διάρκεια της φάσης εισπνοής για υποστήριξη πίεσης εάν η ρύθμιση PS Endflow δεν πυροδοτεί την αλλαγή.
Maximum expiratory CO2 concentration. | Μέγιστη εκπνευστική συγκέντρωση CO2.
Maximum flow cannot be reached&'A;Press <Acknowledge> to continue with a reduced maximum flow | Δεν μπορεί να επιτευχθεί η μέγιστη ροή&'A;Πατήστε <Αποδοχή> για να συνεχίσετε με μειωμένη μέγιστη ροή
Maximum inspiratory CO2 concentration. | Μέγιστη εισπνευστική συγκέντρωση CO2.
Maximum inspiratory O2 concentration. | Μέγιστη εισπνευστική συγκέντρωση O2.
Maximum mean airway pressure. | Μέγιστη μέση πίεση αεραγωγών.
Maximum minute volume. | Μέγιστος όγκος ανά λεπτό.
Maximum plateau pressure. | Μέγιστη στατική πίεση.
Maximum positive end-expiratory pressure. | Μέγιστη θετική τελοεκπνευστική πίεση.
Maximum rate. | Μέγιστη συχνότητα.
Maximum spontaneous breathing rate. | Μέγιστη συχνότητα αυτόματης αναπνοής.
Maximum tidal volume. | Μέγιστος αναπνεόμενος όγκος.
Maximum time without inspirations. | Μέγιστος χρόνος κατά τον οποίο δεν υπάρχουν εισπνοές.
MB | MB
mbar | mbar
mbar/(l/s) | mbar/(l/s)
mbar/l | mbar/l
mbar/l/s | mbar/l/s
MC - SC communication failure | Αστοχία επικοινωνίας MC - SC
MC Config | MC Config
MC configuration is incompatible with device | Η διαμόρφωση MC δεν είναι συμβατή με τη συσκευή
MEAN | MEAN
Mean airway pressure high | Μέση πίεση αεραγωγών υψηλή
Mean airway pressure low | Μέση πίεση αεραγωγών χαμηλή
Mean airway pressure Pmean < Alarm limit | Μέση πίεση αεραγωγών Pmean <&'A0;Όριο συναγερμού
Mean airway pressure Pmean > Alarm limit | Μέση πίεση αεραγωγών Pmean >&'A0;Όριο συναγερμού
Mean value | Μέση τιμή
Measured inspiratory resistance is too high. | Η εισπνευστική αντίσταση μέτρησης είναι υπερβολικά υψηλή.
Measurement of ventilator unit temperature < 5__degree__C | Μέτρηση της θερμοκρασίας μονάδας ανεμιστήρα < 5 °C
Measurements Lung Status | Μετρήσεις, κατάσταση πνεύμονα
Mechanical safety valve fault | Σφάλμα μηχανικής βαλβίδας ασφαλείας
Memory error | Σφάλμα μνήμης
Mesh nebulizer | Νεφελοπ. πλέγματος
Mesh nebulizer | Νεφελοπ. πλέγματος
Mesh nebulizer activated | Νεφελοποιητής πλέγματος ενεργός
Mesh nebulizer active (%1 min). | Νεφελοποιητής πλέγματος ενεργός (%1 min).
Mesh nebulizer active (%1). | Νεφελοποιητής πλέγματος ενεργός (%1).
Mesh&'A;nebulizer | Νεφελοποιητής &'A;πλέγματος
Metabolic acidosis | Μεταβολική οξέωση
Metabolic acidosis? | Μεταβολική οξέωση;
MHz | MHz
min | min
MIN | MIN
Min&'A;%1 | Ελάχ.&'A;%1
Min&'A;%1 | Ελάχ.&'A;%1
Min&'A;%1 | Ελάχ.&'A;%1
Min&'A;%1 | Ελάχ.&'A;%1
Min. | Ελάχ.
Min. Mv | Min. Mv
Min. Value | Ελάχ. τιμή
Min. vol. | Ελαχ. έντ.
Minimum expiratory CO2 concentration. | Ελάχιστη εκπνευστική συγκέντρωση CO2.
Minimum inspiratory O2 concentration. | Ελάχιστη εισπνευστική συγκέντρωση O2.
Minimum mean airway pressure. | Ελάχιστη μέση πίεση αεραγωγών.
Minimum minute volume. | Ελάχιστος όγκος ανά λεπτό.
Minimum positive end-expiratory pressure. | Ελάχιστη θετική τελοεκπνευστική πίεση.
Minimum pressure during a breathing cycle. | Ελάχιστη πίεση κατά τη διάρκεια ενός κύκλου αναπνοής.
Minimum rate. | Ελάχιστη συχνότητα.
Minimum spontaneous breathing rate. | Ελάχιστη συχνότητα αυτόματης αναπνοής.
Minimum tidal volume. | Ελάχιστος αναπνεόμενος όγκος.
Minute | Λεπτό
MIP | MIP
Misc | Διαφ.
Missing version information! | Λείπουν πληροφορίες έκδοσης!
ml | ml
ml | ml
ml | ml
ml/cmH20 | ml/cmH20
ml/hPa | ml/hPa
ml/kg | ml/kg
ml/kg/min | ml/kg/min
ml/mbar | ml/mbar
ml/min | ml/min
mm | mm
mmHg | mmHg
Mode: | Λειτουργία:
Modern dark | Modern dark
MOMCO2SensorData | MOMCO2SensorData
Monitor: | Παρακολουθήστε:
Month | Μήνας
Move symbol into circle to finish unlock process | Μετακινήστε το σύμβολο στον κύκλο για να ολοκληρώσετε τη διαδικασία ξεκλειδώματος
mV | mV
MV e | MV e
MV high | MV υψηλ.
MV Leakage | Διαρροή MV
MV low | MV χαμηλ
MV mand. | MV υποχρ.
MV max | MV max
MV min | MV min
MV spont. | MV spont.
MV spont. __percent__ | MV spont. __percent__
MV spontaneous | MV spontaneous
MV target | MV-στόχος
Mv target | Mv-στόχος
MV_Device | MV_Device
MV_Insp | MV_Insp
MVe | MVe
MVe mand. | MVe mand.
MVe spont. | MVe spont.
MVe spont. % | MVe spont. %
n/a | Δεν ισχύει
N/A | Δεν ισχύει
nasal | Ρινικός
Nebulization has stopped because the O2 gas supply is interrupted. | Η νεφελοποίηση τερματίστηκε, επειδή διακόπηκε η παροχή O2.
Nebulization is not possible. | Δεν είναι δυνατή η νεφελοποίηση.
Nebulizer | Νεφελοποιητής
Nebulizer | Νεφελοποιητής
nebulizer | Νεφελοποιητής
Nebulizer changed | Νεφελοποιητής άλλαξε
Nebulizer flow | Ροή νεφελοποιητή
Nebulizer off | Νεφελοποιητής off
Nebulizer on | Νεφελοποιητής on
Nebulizer replacement interval exceeded. | Πραγματοποιήθηκε υπέρβαση του μεσοδιαστήματος αντικατάστασης του νεφελοποιητή.
Nebulizer: | Νεφελοποιητής:
Neonates | Νεογνά
Neonates IV | ΕΜΑ Νεογνών
Neonates NIV | ΜΕΜΑ Νεογνών
New configuration PIN: | Νέο PIN διαμόρφωσης:
New Patient | Νέος ασθενής
New patient | Νέος ασθενής
New patient selected | Επιλέχθηκε νέος ασθενής
Next | Επόμενο
Next service due in %1 day(s) | Επόμενο σέρβις σε %1 ημέρα(ες)
NIF valve error. | Σφάλμα βαλβίδας NIF.
NIF valve fault | Σφάλμα βαλβίδας NIF
Night brightn. | Φωτεινότ.νύχτας
Night mode | Λειτουργία νυκτός
Night mode on | Λειτουργία νυκτός on
Night screen off | Οθόνη νυκτός off
Night screen off | Οθόνη νυκτός off
Night screen on | Οθόνη νυκτός on
Night screen on | Οθόνη νυκτός on
No | Όχι
No acute infection | Χωρίς οξεία λοίμωξη
No adequate gas supply. | Δεν υπάρχει επαρκής παροχή αερίου.
No alarm paused | Δεν τέθηκε συναγερμός σε παύση
No Backup | Χωρίς Backup
No backup ventilation | Χωρίς εφεδρικό αερισμό
No backup ventilation | Χωρίς εφεδρικό αερισμό
No barcode scanner / Invalid barcode' | Δεν υπάρχει σαρωτής γραμμοκωδικών / Μη έγκυρος γραμμοκωδικός'
No battery | Χωρίς μπαταρία
No battery available in case of mains failure, battery will not charge&'A;Replace battery or insert additional battery in compartment I | Δεν υπάρχει διαθέσιμη μπαταρία σε περίπτωση διακοπής ρεύματος, η μπαταρία δε θα φορτίσει&'A;Αντικαταστήστε τη μπαταρία ή εισαγάγετε πρόσθετη μπαταρία στο διαμέρισμα I
No battery available in case of mains failure, battery will not charge&'A;Replace battery or insert additional battery in compartment II | Δεν υπάρχει διαθέσιμη μπαταρία σε περίπτωση διακοπής ρεύματος, η μπαταρία δε θα φορτίσει&'A;Αντικαταστήστε τη μπαταρία ή εισαγάγετε πρόσθετη μπαταρία στο διαμέρισμα II
No battery ready for use | Δεν υπάρχει έτοιμη προς χρήση μπαταρία
No belt available | Δεν υπάρχει διαθέσιμη ζώνη
No communication between ventilator unit and power supply module. | Δεν υπάρχει επικοινωνία μεταξύ της μονάδας αναπνευστήρα και της μονάδας παροχής ισχύος.
No EC configuration files on USB stick! | Δεν υπάρχουν αρχεία διαμόρφωσης EC στο στικάκι USB!
No EPC configuration files on USB stick! | Δεν υπάρχουν αρχεία διαμόρφωσης EPC στο στικάκι USB!
No expiratory flow can be measured. | Η εκπνευστική ροή δεν μπορεί να μετρηθεί.
No further action necessary. | Δεν απαιτούνται περισσότερα μέτρα.
No help available. | Δεν υπάρχει βοήθεια
No inspiratory pressure has been defined. | Δεν έχει οριστεί πίεση εισπνοής.
No leak compensation possible | Δεν είναι δυνατή η αντιστάθμιση διαρροής
No mains voltage | Διεκόπη η παροχή ρεύματος
No MC configuration file on USB stick! | Δεν υπάρχει αρχείο διαμόρφωσης MC στο στικάκι USB!
No other alarms occur during ventilation due to a weak oxygen supply | Κατά τον αερισμό δεν εμφανίζονται περαιτέρω συναγερμοί λόγω χαμηλής παροχής οξυγόνου
No Paux function available | Δεν υπάρχει διαθέσιμη λειτουργία Paux
No relevant fever or signs of acute infections exist. | Δεν υπάρχουν σχετικός πυρετός ή σημάδια οξείας λοίμωξης.
No relevant metabolic acidosis | Χωρίς σχετική μεταβολική οξέωση
No reliable readings from the measuring cell. | Η κυψελίδα μέτρησης δε δίνει αξιόπιστες τιμές μέτρησης.
No system test was carried out. | Δεν εκτελέστηκε έλεγχος συστήματος.
No trigger detection possible | Δεν είναι δυνατή η ανίχνευση πυροδότησης
No tube compensation possible | Δεν είναι δυνατή η αντιστάθμιση σωλήνα
No turbine intake filter | Χωρίς φίλτρο αναρρόφησης της τουρμπίνας
No USB stick detected! | Δεν εντοπίστηκε στικάκι USB!
No USB storage connected | Δεν υπάρχει συνδεδεμένη μονάδα αποθήκευσης USB
No ventilation active | Δεν υπάρχει αερισμός ενεργός
No ventilation is performed during the manoeuvre. | Κατά τη διάρκεια του χειρισμού δεν πραγματοποιείται αερισμός.
No ventilation is running. | Δεν πραγματοποιείται αερισμός.
No ventilation occurs during the manoeuvre. | Κατά τη διάρκεια του χειρισμού δεν πραγματοποιείται αερισμός.
No ventilation occurs during the manoeuvre. | Κατά τη διάρκεια του χειρισμού δεν πραγματοποιείται αερισμός.
No ventilation occurs during the manoeuvre. | Κατά τη διάρκεια του χειρισμού δεν πραγματοποιείται αερισμός.
No ventilation occurs during the recruitment manoeuvre. | Κατά τη διάρκεια του ελιγμού επιστράτευσης δεν πραγματοποιείται αερισμός.
No volume measurement possible | Δεν είναι δυνατή η μέτρηση του όγκου
Non-dependent | Μη εξαρτώμενα
None | Καμία
None | Καμία
Normal secretion | Κανονική έκκριση
Normalized Region VT ml/kg | Ομαλοποιημένο περιφερειακό VT ml/ kg
Normalized Regional Crs ml/mbar | Ομαλοποιημένο περιφερειακό Crs ml/mbar
Not all manoeuvres or functions will be available. | Δε θα είναι διαθέσιμοι όλοι οι χειρισμοί ή οι λειτουργίες.
Not all manoeuvres or functions will be available. | Δε θα είναι διαθέσιμοι όλοι οι χειρισμοί ή οι λειτουργίες.
Not all manoeuvres or functions will be available. | Δε θα είναι διαθέσιμοι όλοι οι χειρισμοί ή οι λειτουργίες.
Not Configured | Μη διαμορφωμένο
Note that with a high SpO2 target, O2 decreases more slowly. | Λάβετε υπόψη ότι με υψηλό SpO2-στόχο το O2 μειώνεται πιο αργά.
Now the buzzer in the ventilator unit generates the acoustic alarm | Ο ηχητικός συναγερμός πραγματοποιείται τώρα μέσω του βομβητή στη μονάδα αναπνευστήρα
Now the control unit generates the visual alarms | Ο οπτικός συναγερμός πραγματοποιείται τώρα μέσω της μονάδας ελέγχου
Now the display and the ventilator unit generate the visual alarms | Ο οπτικός συναγερμός πραγματοποιείται τώρα μέσω της οθόνης και της μονάδας αναπνευστήρα
Now the loudspeaker in the control unit generates the acoustic alarm | Ο ακουστικός συναγερμός πραγματοποιείται τώρα μέσω του βομβητή στη μονάδα ελέγχου
Number of battery charge cycles in compartment I exceeded | Έγινε υπέρβαση του αριθμού κύκλων φόρτωσης της μπαταρίας στο διαμέρισμα Ι
Number of battery charge cycles in compartment II exceeded | Έγινε υπέρβαση του αριθμού κύκλων φόρτισης της μπαταρίας στο διαμέρισμα ΙΙ
Number of breaths between two sigh phases. | Αριθμός των αναπνοών μεταξύ δύο διαστημάτων στεναγμού.
Number of breaths during a sigh phase. | Αριθμός των αναπνοών κατά τη διάρκεια μιας φάσης στεναγμού.
Nursecall | Κλήση νοσηλευτή
Nursecall Adapter Disconnected | Προσαρμογέας κλήσης νοσηλευτή μη συνδεδεμένος
O2 | O2
O2 < O2 control low. | O2 < έλεγ. O2 χαμηλός.
O2 > O2 control high. | O2 > έλεγ. O2 υψηλός.
O2 alarm limits? | Όρια συναγερμού O2;
O2 alarm settings | Ρυθμίσεις συναγερμού O2
O2 concentration | Συγκέντρωση O2
O2 concentration < Alarm limit | Συγκέντρωση O2 < Όριο συναγερμού
O2 concentration > Alarm limit | Συγκέντρωση O2 > Όριο συναγερμού
O2 concentrator, if used | Συμπυκνωτής O2, εφόσον υπάρχει
O2 control stopped | Ο έλεγχος O2 σταμάτησε
O2 ctrl. high | Έλεγ. O2 υψηλός
O2 ctrl. low | Έλεγ. O2 χαμηλός
O2 ctrl. max | O2 ρυθμ. μεγ.
O2 ctrl. min | O2 ρυθμ. ελάχ.
O2 delivery setting at O2 concentrator, if used | Ρύθμιση χορήγησης O2 στον συμπυκνωτή O2, εφόσον υπάρχει
O2 Flow | Ροή O2
O2 flow error | Σφάλμα ροής O2
O2 flow sensor error | Σφάλμα αισθητήρα ροής O2
O2 Flow sensor error | Αισθητήρας ροής O2 ελαττωματικός
O2 Flush | O2 Flush
O2 Flush active. | O2 Flush ενεργό.
O2 Flush started | Το O2 Flush ξεκίνησε
O2 Flush stopped | Το O2 Flush σταμάτησε
O2 Flush: | O2 Flush:
O2 gas supply is insufficient. | Η παροχή αερίου O2 είναι ανεπαρκής.
O2 high | O2 υψηλό
O2 inlet pressure | Πίεση εισόδου O2
O2 inlet pressure high | Υψηλή πίεση εισόδου O2
O2 inlet pressure sensor error | Σφάλμα αισθητήρα πίεσης εισόδου O2
O2 low | O2 χαμηλό
O2 measurement outside measuring range | Η μέτρηση O2 βρίσκεται εκτός του εύρους μέτρησης
O2 sensor calibrated | Βαθμονομήθηκε αισθητήρας O2
O2 sensor defect | Βλάβη αισθητήρα O2
O2 sensor fault | Σφάλμα αισθητήρα O2
O2 supply | Παροχή O2
O2 supply is not available | Δεν υπάρχει διαθέσιμη παροχή O2
Obtain and assess ABGs. | Λήψη και αξιολόγηση αναλύσεων αερίων αρτηριακού αίματος.
Occlusion | Απόφραξη
Occlusion in sampling line | Απόφραξη στη γραμμή δειγματοληψίας
Occlusion started | Η απόφραξη (occlusion) ξεκίνησε
Occlusion stopped | Η απόφραξη (occlusion) σταμάτησε
Oesophag. pressure %1 | Οισοφαγ. πίεση %1
Oesophag. pressure [%1] | Οισοφαγ. πίεση [%1]
Oesophogal pressure activated | Οισοφαγική πίεση ενεργοποιημένη
Oesophogal pressure deactivated | Οισοφαγική πίεση απενεργοποιημένη
Off | Off
Off | Off
Off | Off
OFF | OFF
Off | Off
Ohm | Ohm
OK | OK
OK | OK
OK | OK
OK | OK
OK | OK
On | On
On | On
On | On
ON button stuck or held down too long | Το πλήκτρο ON κόλλησε ή το κρατήσατε πατημένο για πολλή ώρα
On switch error | Σφάλμα διακόπτη ενεργοποίησης
Only single-gas operation with oxygen is possible | Υπάρχει δυνατότητα μόνο για λειτουργία ενός αερίου, με οξυγόνο
Only with Air | Μόνο με αέρα
Only with O2 | Μόνο με O2
Open suction | Ανοικτή αναρρόφηση
Open valve of pressure cylinder if applicable | Ανοίξτε, εφόσον χρειάζεται, τη βαλβίδα εκτόνωσης πίεσης της φιάλης οξυγόνου
Open Y-connector. | Ανοίξτε τον σύνδεσμο σχήματος Υ.
Operating hours %1 | Ώρες λειτουργίας %1
Operating hours reset | Επαναφορά ωρών λειτουργίας
Operating time | Χρόνος λειτουργίας
Operating voltage error control unit | Σφάλμα λειτουργικής τάσης της μονάδας ελέγχου
Optional BiLevel | Προαιρετικό BiLevel
Optional VCV | Προαιρετικό VCV
Options | Επιλογές
OS Version | OS Version
Oscillation due to high resistance | Ταλάντωση λόγω υψηλής αντίστασης
Other device functions are not affected | Οι λοιπές λειτουργίες δεν επηρεάζονται
Other device functions are not affected. | Οι λοιπές λειτουργίες δεν επηρεάζονται.
OTHER RESTRICTIONS DUMMY TEXT. | ΛΟΙΠΟΙ ΠΕΡΙΟΡΙΣΜΟΙ ΚΕΝΗ ΘΕΣΗ
Otis Graph | Καμπύλη Otis
Overlay Opacity | Επικάλυψη αδιαφάνειας
Oxygen Flow rate | Ρυθμός ροής οξυγόνου
Oxygen sensor | Αισθητήρας οξυγόνου
Oxygen supply must be stable and powerful | Η παροχή οξυγόνου πρέπει να είναι σταθερή και αποδοτική
P exp. (es) | P exp. (es)
P insp | P insp
P Insp %1 | P Insp %1
P insp. (es) | P insp. (es)
P Low | P Low
P min | P min
P Top | P Top
P0.1 | P0.1
P0.1 active. | P0.1 ενεργό.
P0.1 started | Το P0.1 ξεκίνησε
P0.1 stopped | Το P0.1 σταμάτησε
P0.1: | P0.1:
Pa | Pa
Page %1 - %2 | Σελίδα %1 - %2
Panel software version mismatch | Έκδοση λογισμικού της μονάδας ελέγχου δεν είναι συμβατή
PAPS | PAPS
PAPS (Proportional Adaptive Pressure Support) Contrary to the fixed pressure support in the PSV mode, the spontaneously breathing patient receives proportional pressure support in the PAPS mode. | PAPS (Proportional Adaptive Pressure Support) Σε αντίθεση με την υποστήριξη πίεσης σταθερής ρύθμισης στο PSV, ο ασθενής που αναπνέει αυθόρμητα με το PAPS λαμβάνει αναλογική υποστήριξη πίεσης.
PAPS implausible | PAPS αναξιόπιστο
Parameters | Παράμετροι
Passed | Επέτυχε
Pat. category | Κατηγ. ασθενούς
Pat. Interf. IV | Διεπ.Ασθ.ΕΜΑ
Pat. Interf. NIV | Διεπ.Ασθ.ΜΕΜΑ
Patient | Ασθενής
Patient condition and breathing pattern | Κατάσταση και τύπος αναπνοής ασθενούς
Patient needs to be closely monitored and suitable risk mitigation measures must be considered. | Ο ασθενής πρέπει να παρακολουθείται στενά και πρέπει να λαμβάνονται υπόψη κατάλληλα μέτρα περιορισμού του κινδύνου.
Patient pressure is measured and controlled only by the expiratory pressure sensor | Η πίεση ασθενούς μετριέται και ελέγχεται μόνο από τον αισθητήρα εκπνευστικής πίεσης
Patient pressure is measured and controlled only by the inspiratory pressure sensor | Η πίεση ασθενούς μετριέται και ελέγχεται μόνο από τον αισθητήρα εισπνευστικής πίεσης
Patients with no spontaneous breathing activity are entirely ventilated by the machine (RR x VT). | Ασθενείς χωρίς δραστηριότητα αυτόματης αναπνοής αερίζονται εξ ολοκλήρου από το μηχάνημα (RR x VT).
Patients with no spontaneous breathing activity are entirely ventilated by the machine (RR x VT). | Ασθενείς χωρίς δραστηριότητα αυτόματης αναπνοής αερίζονται εξ ολοκλήρου από το μηχάνημα (RR x VT).
Patients with no spontaneous breathing activity are entirely ventilated by the machine. | Ασθενείς χωρίς δραστηριότητα αυτόματης αναπνοής αερίζονται εξ ολοκλήρου από το μηχάνημα.
Patients with no spontaneous breathing activity are entirely ventilated with the set mandatory minute volume (RR x VT). | Επί πλήρους απουσίας αυτόματης αναπνευστικής δραστηριότητας, ο ασθενής αναπνέει με τον υποχρεωτικό κατά λεπτό όγκο (RR x VT) που έχει ρυθμιστεί.
Patients with no spontaneous breathing activity are entirely ventilated with the set mandatory minute volume (RR x VT). | Επί πλήρους απουσίας αυτόματης αναπνευστικής δραστηριότητας, ο ασθενής αναπνέει με τον υποχρεωτικό κατά λεπτό όγκο (RR x VT) που έχει ρυθμιστεί.
Paux error | Σφάλμα Paux
Paux functions are only available when oxygen is connected | Οι λειτουργίες Paux είναι διαθέσιμες μόνο με συνδεδεμένο οξυγόνο
Paux reservoir - Defective pressure sensor | Αισθητήρας πίεσης δοχείου Paux ελαττωματικός
Paux reservoir constriction fault | Σφάλμα στενώσεων δοχείου Paux
Paux reservoir Non-Return valve fault | Σφάλμα βαλβίδας αντεπιστροφής δοχείου Paux
Paux reservoir pressure error | Σφάλμα πίεσης δοχείου Paux
Paux reservoir valve fault | Σφάλμα βαλβίδας δοχείου Paux
Paux supply pressure is high. | Η πίεση παροχής της Paux είναι υψηλή.
Paux supply pressure is low. | Η πίεση παροχής της Paux είναι χαμηλή.
Paux1 pressure error | Σφάλμα πίεσης Paux1
Paux1 pressure sensor error | Αισθητήρας πίεσης Paux1 ελαττωματικός
Paux2 pressure error | Σφάλμα πίεσης Paux2
Paux2 pressure sensor error | Σφάλμα αισθητήρα πίεσης Paux2
Paw | Paw
Paw | Paw
Paw - V | Paw - V
PC-APRV | PC-APRV
PC-SIMV | PC-SIMV
PCV | PCV
Peak | Peak
PEAK | PEAK
Peak (es) | Peak (es)
PEEP | PEEP
PEEP < Alarm limit | PEEP < Όριο συναγερμού
PEEP > Alarm limit | PEEP > Όριο συναγερμού
PEEP high | PEEP υψηλ.
PEEP low | PEEP χαμ.
PEEP max | PEEP max
PEEP min | PEEP min
PEEPfinder | PEEPfinder
PEEPfinder | PEEPfinder
PEEPfinder | PEEPfinder
PEEPfinder active. | PEEPfinder ενεργό.
PEEPfinder cancelled | Το PEEPfinder ακυρώθηκε
PEEPfinder manoeuvre cannot be started with a rate < 6 /min | Ο χειρισμός PEEPfinder δε μπορεί να ξεκινήσει με ρυθμό < 6 /min
PEEPfinder started | Το PEEPfinder ξεκίνησε
PEEPfinder stopped | Το PEEPfinder σταμάτησε
PEEPfinder: | PEEPfinder:
PEEPi | PEEPi
PEEPi (es) | PEEPi (es)
Percentage of inspiratory oxygen. | Ποσοστό οξυγόνου εισπνοής.
percentage of the trigger expectation window for the synchronised switchover to expiration during weaning. | Ποσοστό του περιθωρίου αναμονής πυροδότησης για τη συγχρονισμένη μετάβαση στην εκπνοή κατά τον απογαλακτισμό.
Perform calibration | Εκτελέστε μια βαθμονόμηση
Performing a CO2 zero adjustment | Εκτέλεση μηδενικής προσαρμογής του CO2
Performing a LeoLyzer zero adjustment | Εκτέλεση μηδενικής προσαρμογής του LeoLyzer
Performing bronchial toilet | Εκτέλεση βρογχικής έκπλυσης
Performing system test | Εκτέλεση ελέγχου συστήματος
Permanently assess the nature and amount of secretions during bronchial toilet. | Αξιολογείτε συνεχώς τη φύση και το ποσό των εκκρίσεων κατά τη διάρκεια της βρογχικής έκπλυσης.
Peso | Peso
Peso | Peso
Peso - Paw | Peso - Paw
Peso is running. | Το Peso είναι σε λειτουργία.
Peso: | Peso:
PhaseinAtmospheric_Pressure | PhaseinAtmospheric_Pressure
Philips | Philips
Pinsp SBT | Pinsp SBT
Plateau | Plateau
Platform ID | Platform ID
Please check: | Ελέγξτε:
Please connect a USB storage device and click OK | Συνδέστε μια συσκευή αποθήκευσης USB και πατήστε ΟΚ
Please connect device to gas supply. | Συνδέστε τη συσκευή στην παροχή αερίων.
Please enter value | Καταχωρίστε τιμή
Please note down the new PINs carefully! | Σημειώστε προσεκτικά τα νέα PIN!
Please repeat firmware update. | Επαναλάβετε την ενημέρωση του υλικολογισμικού.
Please replace the turbine inlet filter | Αντικαταστήστε το φίλτρο εισόδου τουρμπίνας
please save first or cancel | πρώτα αποθηκεύστε ή ακυρώστε
Please select a USB storage device from the list: | Επιλέξτε μια συσκευή αποθήκευσης USB από τον κατάλογο:
Please start the SpO2 measurement to activate the automatic O2 control. | Ξεκινήστε τη μέτρηση SpO2 για να ενεργοποιήσετε τον αυτόματο έλεγχο O2.
Please wait | Παρακαλώ περιμένετε
Please wait until the export has finished | Παρακαλώ περιμένετε μέχρι να ολοκληρωθεί η εξαγωγή
Pleth | Pleth
Pleth | Pleth
Pleth | Pleth
Plimit | Plimit
Plimit absolute | Plimit απόλυτη
Plimit limits the pressure in current breath | Plimit περιορίζει την πίεση στην τρέχουσα αναπνοή
Plimit relative | Plimit σχετική
Plimit WOBOV | Plimit WOBOV
PLV | PLV
PM EEPROM copy | PM EEPROM αντίγραφο
Pmax | Pmax
Pmax VCV | Pmax VCV
PMC&'A;%1 | PMC&'A;%1
Pmean | Pmean
Pmean max | Pmean max
Pmean min | Pmean min
Pmin | Pmin
Pmin | Pmin
Pmin (es) | Pmin (es)
Pneumatic nebulization active | Νεφελοποίηση πεπιεσμένου αέρα ενεργή
Pneumatic nebulization is not possible in HFOT. | Η νεφελοποίηση πεπιεσμένου αέρα δεν είναι δυνατή σε HFOT.
Pneumatic nebulization is not possible in volume controlled modes. | Η νεφελοποίηση πεπιεσμένου αέρα δεν είναι δυνατή σε τρόπους λειτουργίας προκαθορισμένου όγκου.
Pneumatic nebulization is not possible with Anaesthesia function. | Η νεφελοποίηση πεπιεσμένου αέρα δεν είναι δυνατή με λειτουργία αναισθησίας.
Pneumatic nebulization is not possible without O2 supply. | Η νεφελοποίηση πεπιεσμένου αέρα δεν είναι δυνατή χωρίς παροχή O2.
Pneumatic nebulizer activated | Νεφελοποιητής πεπιεσμένου αέρα ενεργός
Pneumatic nebulizer active (%1 min). | Νεφελοποιητής πεπιεσμένου αέρα ενεργός (%1 min).
Pneumatic nebulizer active (%1). | Νεφελοποιητής πεπιεσμένου αέρα ενεργός (%1).
Pneumatic nebulizer fault | Σφάλμα νεφελοποιητή πεπιεσμένου αέρα
Pneumatic nebulizer has failed | Υπάρχει αστοχία του νεφελοποιητή πεπιεσμένου αέρα
Pneumatic&'A;nebulizer | Νεφελοποιητής &'A;πεπιεσμένου αέρα
POB | POB
POB spont | POB spont
POB spont. (es) | POB spont. (es)
Positive end-expiratory pressure (PEEP level). | Θετική τελοεκπνευστική πίεση (επίπεδο PEEP).
Possibility of CO2 rebreathing | Πιθανότητα επανεισπνοής του CO2
Possibility of ISO/SEV rebreathing | Πιθανότητα επανεισπνοής ISO/SEV
Post-&'A;oxygenation | Μεταοξυγόνωση
Postoxygenation | Μεταοξυγόνωση
Power failure | Αστοχία ισχύος
Power manager fault | Βλάβη του PowerManager
Power supply is given | Υπάρχει παροχή ρεύματος δικτύου
Power supply of turbine controller is defective. | Η παροχή ισχύος της διάταξης ελέγχου τουρμπίνας είναι ελαττωματική.
Power supply overload | Υπερφόρτιση δικτύου
Power supply: | Παροχή ρεύματος:
Power supply: | Παροχή ρεύματος:
Power up test | Αυτοέλεγχος εκκίνησης
Power Up Test | Αυτοέλεγχος εκκίνησης
Power up test running | Αυτοέλεγχος εκκίνησης σε εξέλιξη
Pplateau | Pplateau
Pplateau > Alarm limit | Pplateau > Όριο συναγερμού
Pplateau high | Pplateau υψηλή
Pplateau max | Pplateau max
Pre-&'A;oxygenation | Προοξυγόνωση
Preoxygenation | Προοξυγόνωση
Preoxygenation running | Προοξυγόνωση σε λειτουργία
Press. | Πίεση
Press. diff. | Διαφ. πίεσης
Press. Trigger | Πυροδότηση πίεσης
Pressure | Πίεση
Pressure | Πίεση
Pressure %1 | Πίεση %1
Pressure [%1] | Πίεση [%1]
Pressure implausible | Πίεση αναξιόπιστη
Pressure limitation | Ανώτατο όριο πίεσης
Pressure limiting valve defective | Βαλβίδα περιορισμού πίεσης ελαττωματική
Pressure measurement outside operating range | Μέτρηση πίεσης εκτός του εύρους λειτουργίας
Pressure of gas wall outlet is in operating range | Η πίεση αερίου στην επιτοίχια σύνδεση βρίσκεται εντός του εύρους λειτουργίας
Pressure support is dependent upon the set target volume (Vt), the extent of the patient's work of breathing, and overall compliance. | Η υποστήριξη πίεσης εξαρτάται από τον ρυθμισμένο όγκο-στόχο (Vt), το βαθμό του έργου αναπνοής του ασθενούς και τη συνολική ευενδοτότητα.
Pressure support is initiated once a relevant trigger threshold has been reached. | Η υποστήριξη πίεσης ενεργοποιείται μόλις επιτευχθεί ένα σχετικό κατώφλι της πυροδότησης.
Pressure support with PAPS is thus more physiological and offers greater comfort for the patient. | Η υποστήριξη πίεσης με PAPS είναι έτσι πιο φυσιολογική και προσφέρει μεγαλύτερη ανακούφιση για τον ασθενή.
Pressure-controlled, time-cycled ventilation that allows spontaneous breathing at both pressure levels. | Χρονικά ελεγχόμενος αερισμός προκαθορισμένης πίεσης που επιτρέπει την αυτόματη αναπνοή και στα δύο επίπεδα πίεσης.
Pressure-controlled, time-cycled ventilation that allows spontaneous breathing at both pressure levels. | Χρονικά ελεγχόμενος αερισμός προκαθορισμένης πίεσης που επιτρέπει την αυτόματη αναπνοή και στα δύο επίπεδα πίεσης.
Pressure-controlled, time-cycled ventilation with inverse inspiration/expiration ratio and short expiration times (pressure release). | Χρονικά ελεγχόμενος αερισμός προκαθορισμένης πίεσης με αντίστροφη σχέση εισπνοής/εκπνοής και μικρούς χρόνους εκπνοής (ανακούφιση πίεσης).
Pressure-controlled, time-cycled ventilation. | Αερισμός προκαθορισμένης πίεσης, χρονικά ελεγχόμενος.
Previous | Προηγούμενο
Priority E0 | Προτεραιότητα E0
Priority E0 | Προτεραιότητα E0
Priority E1 | Προτεραιότητα E1
Priority E1 | Προτεραιότητα E1
Priority E2 | Προτεραιότητα E2
Priority E2 | Προτεραιότητα E2
Priority E3 | Προτεραιότητα E3
Priority E3 | Προτεραιότητα E3
Priority E4 | Προτεραιότητα E4
Priority E4 | Προτεραιότητα E4
Priority E5 | Προτεραιότητα E5
Priority E5 | Προτεραιότητα E5
Priority E6 | Προτεραιότητα E6
Priority E6 | Προτεραιότητα E6
Priority E7 | Προτεραιότητα E7
Priority E7 | Προτεραιότητα E7
Priority Unknown | Προτεραιότητα άγνωστη
Product ID | Product ID
Progress | Πρόοδος
Proportional PSV | Αναλογικό PSV
Protocols | Πρωτόκολλα
PS | PS
PS Endflow | PS Endflow
PS Endflow | PS Endflow
PS Ramp | PS Ramp
PS Ramp | PS Ramp
PS SBT | PS SBT
PS TImax | PS TImax
PS TImax | PS TImax
PSV | PSV
Ptrach | Ptrach
Ptrach | Ptrach
pulse wave | Παλμικό κύμα
Put the ventilator out of service | Θέστε εκτός λειτουργίας τον αναπνευστήρα
Q1: | Q1:
Q2: | Q2:
Q3: | Q3:
R exp. | R exp.
Ramp | Ramp
Ramp | Ramp
Rate | Ρυθμός
Rate %1 | Ρυθμός %1
Rate high | Ρυθμός υψηλός
Rate low | Ρυθμός χαμηλός
Rate of spontanous breathing < Alarm limit | Συχνότητα της αυτόματης αναπνοής <&'A0;Όριο συναγερμού
Rate of spontanous breathing > Alarm limit | Συχνότητα της αυτόματης αναπνοής >&'A0;Όριο συναγερμού
Rate spont. high | Ρυθμός αυτομ. υψηλός
Rate spont. low | Ρυθμός αυτομ. χαμηλός
Rather than setting the upper pressure level (Pinsp), a target volume is specified. | Αντί να ορίσετε το ανώτερο επίπεδο πίεσης (Pinsp), καθορίζεται ένας όγκος στόχου.
Rather than setting the upper pressure level (Pinsp), a target volume is specified. | Αντί να ορίσετε το ανώτερο επίπεδο πίεσης (Pinsp), καθορίζεται ένας όγκος στόχου.
Rather than using the set respiratory rate, this mode uses the mandatory minute volume (RR x VT) as the control variable. | Αντί να χρησιμοποιεί τη ρυθμισμένη αναπνευστική συχνότητα, αυτή η λειτουργία χρησιμοποιεί τον υποχρεωτικό κατά λεπτό όγκο (RR x VT) ως μεταβλητή ελέγχου.
Rather than using the set respiratory rate, this mode uses the mandatory minute volume (RR x VT) as the control variable. | Αντί να χρησιμοποιεί τη ρυθμισμένη αναπνευστική συχνότητα, αυτή η λειτουργία χρησιμοποιεί τον υποχρεωτικό κατά λεπτό όγκο (RR x VT) ως μεταβλητή ελέγχου.
Rather than using the set respiratory rate, this mode uses the mandatory minute volume (RR x VT) as the control variable. | Αντί να χρησιμοποιεί τη ρυθμισμένη αναπνευστική συχνότητα, αυτή η λειτουργία χρησιμοποιεί τον υποχρεωτικό κατά λεπτό όγκο (RR x VT) ως μεταβλητή ελέγχου.
Rather than using the set respiratory rate, this mode uses the set minimum minute volume (RR x VT) as the control variable. | Αντί να χρησιμοποιεί τη ρυθμισμένη αναπνευστική συχνότητα, αυτή η λειτουργία χρησιμοποιεί τον ρυθμισμένο ελάχιστο κατά λεπτό όγκο (RR x VT) ως μεταβλητή ελέγχου.
RC exp. | RC exp.
Ready | Έτοιμο
Real time Flow | Ροή πραγματικού χρόνου
Real time Oxygen | Οξυγόνο πραγματικού χρόνου
Real time Pressure | Πίεση πραγματικού χρόνου
Real time Volume | Όγκος πραγματικού χρόνου
Recommendation | Σύσταση
Recommendation: | Σύσταση:
Recommended SensorBelt | Συνιστάται SensorBelt
Recommended SensorBelt | Συνιστάται SensorBelt
Reconnect battery >I< | Συνδέστε και πάλι τη μπαταρία >II<
Reconnect battery >II< | Συνδέστε και πάλι τη μπαταρία >II<
Reconnect sensor | Επανασύνδεση αισθητήρα
Recr. PEEP | Recr. PEEP
Recr. time | Χρόνος επιστρ.
Recruitment | Επιστράτευση
Recruitment active. | Επιστράτευση ενεργή.
Recruitment phase running | Φάση επιστράτευσης σε λειτουργία
Recruitment started | Η επιστράτευση ξεκίνησε
Recruitment stopped | Η επιστράτευση σταμάτησε
Recruitment: | Κυψελιδική επιστράτευση:
Red LED | Κόκκινο LED
Re-evaluate and adapt alarm limits | Επαναξιολόγηση και προσαρμογή ορίων συναγερμού
Reference Loops | Βρόχοι αναφοράς
Refill inhalation solution if applicable | Συμπληρώστε ενδεχομένως διάλυμα νεφελοποιητή
Regional Options | Περιφερειακές επιλογές
Reinitialization | Επαναρχικοποίηση
Relative Stretch | Σχετική διάταση
Relative Volume % | Σχετικός όγκος %
Remaining | Υπολειπόμενο
Remaining operating time on battery power is less than 15 minutes | Η υπολειπόμενη διάρκεια λειτουργίας με τροφοδοσία μπαταρίας ανέρχεται σε λιγότερο από 15 λεπτά
Remaining SensorBelt Time | Υπολειπόμενος χρόνος SensorBelt
Remaining SensorBelt time | Υπολειπόμενος χρόνος SensorBelt
Remaining SensorBelt Time Exceeded | Υπέρβαση του υπολειπόμενου χρόνου SensorBelt
Remaining time: | Υπολειπόμενος χρόνος:
Remaining usage time on battery I < 5 minutes | Υπολειπόμενος χρόνος χρήσης στη μπαταρία Ι < 5 λεπτά
Remaining usage time on battery II < 5 minutes | Υπολειπόμενος χρόνος χρήσης στη μπαταρία ΙΙ < 5 λεπτά
Remaining ventilation time is less than 15 minutes | Η υπολειπόμενη διάρκεια αερισμού ανέρχεται σε λιγότερο από 15 λεπτά
Remove and clean expiratory flow sensor | Αφαιρέστε και καθαρίστε τον αισθητήρα εκπνευστικής ροής
Remove the batteries | Αφαιρέστε τις μπαταρίες
Repeat | Επανάληψη
Repeat system test with <Repeat> | Επαναλάβετε τον έλεγχο συστήματος με <Επανάληψη>
Replace battery >I< | Αντικαταστήστε τη μπαταρία >I<
Replace battery >II< | Αντικαταστήστε τη μπαταρία >II<
Replace battery or recharge | Αντικαταστήστε ή φορτίστε εκ νέου τη μπαταρία
Replace defective battery | Αντικαταστήστε την ελαττωματική μπαταρία
Replace defective CO2 sensor if applicable | Αντικαταστήστε τον ελαττωματικό αισθητήρα CO2 εφόσον χρειάζεται
Replace expiratory flow sensor if required | Αντικαταστήστε τον αισθητήρα εκπνευστικής ροής, εφόσον χρειάζεται
Replace pressure cylinder if required | Αντικαταστήστε τη φιάλη αερίου εφόσον χρειάζεται
Replace the battery in compartment >I< | Αντικαταστήστε τη μπαταρία στο διαμέρισμα μπαταρίας >I<
Replace the battery in compartment >II< | Αντικαταστήστε τη μπαταρία στο διαμέρισμα μπαταρίας >II<
Replace the battery in compartment >II< or Insert battery in compartment >I< | Αντικαταστήστε τη μπαταρία στο διαμέρισμα >II< ή εισαγάγετε μπαταρία στο διαμέρισμα >I<
Replace the breathing circuit | Αντικαταστήστε το αναπνευστικό κύκλωμα
Replace the filter | Αντικαταστήστε το φίλτρο
Replace the HME | Αντικαταστήστε το φίλτρο HME
Replace the nebulizer | Αντικαταστήστε τον νεφελοποιητή
Replace the sensor | Αντικαταστήστε τον αισθητήρα
Replace the SensorBelt if appropriate | Αντικαταστήστε το SensorBelt εφόσον απαιτείται
Replace the SensorBeltConnector if the problem recurs | Αντικαταστήστε το SensorBeltConnector αν επανεμφανιστεί το πρόβλημα
Replace the suction system | Αντικαταστήστε το σύστημα αναρρόφησης
Replace the valve bar | Αντικαταστήστε τη γραμμή βαλβίδων
Replace the ventilation tubes | Αντικαταστήστε το αναπνευστικό κύκλωμα
Replacing expiratory filter | Αντικαταστήστε το φίλτρο εκπνοής
Replacing expiratory valve | Αντικαταστήστε τη βαλβίδα εκπνοής
Replacing the pressure measuring line | Αντικατάσταση της γραμμής μέτρησης πίεσης
Replacing tubing set | Αντικαταστήστε το σετ σωλήνων
Requested language %1 is not available. | Η ζητούμενη γλώσσα %1 δεν είναι διαθέσιμη.
Reset Security PINs | Επαναφορά PIN ασφαλείας
Reset to default settings | Επαναφορά στις προεπιλεγμένες ρυθμίσεις
Reset to defaults | Επαναφορά στις προεπιλογές
Reset to defaults | Επαναφορά στις προεπιλογές
Reset to defaults | Επαναφορά στις προεπιλογές
Resist. | Αντίστ.
Resistance | Αντίσταση
Resistance : %.1f [mbar/l/s]&'A;Check breathing circuit. | Αντίσταση : %.1f [mbar/l/s]&'A;Ελέγξτε το αναπνευστικό κύκλωμα.
Resistance high | Αντίσταση υψηλή
Resistance low | Αντίσταση χαμηλή
Resistance und Compliance implausible. | Αντίσταση και ευενδοτότητα αναξιόπιστα
Resolution | Ανάλυση
Respiratory minute volume, tidal volume and rate | Κατά λεπτό αναπνεόμενος όγκος, αναπνεόμενος όγκος και αναπνευστική συχνότητα
Respiratory rate < Alarm limit | Αναπνευστική συχνότητα < Όριο συναγερμού
Respiratory rate > Alarm limit | Αναπνευστική συχνότητα > Όριο συναγερμού
Respiratory rate is high | Ο ρυθμός αναπνοής είναι υψηλός
Respiratory rate is low | Ο ρυθμός αναπνοής είναι χαμηλός
Respiratory resistance is high. | Η αντίσταση αναπνοής είναι υψηλή.
Respiratory resistance is low. | Η αντίσταση αναπνοής είναι χαμηλή.
Restart after severe exception | Επανέναρξη μετά από σοβαρό σφάλμα εξαίρεσης
Restart Graphs | Συνέχιση καμπύλων
Restart interrupted manoeuvres if appropriate | Επανεκκινήστε τον χειρισμό που διακόπηκε, εφόσον χρειάζεται
Restart the ventilator to resolve the problem | Επανεκκινήστε τον αναπνευστήρα για να λύσετε το πρόβλημα
Restore mains power supply | Επαναφέρετε την παροχή ρεύματος
Result System Test | Αποτέλεσμα ελέγχου συστήματος
Resulting Brightness | Αποτέλεσμα φωτεινότητας
Reviewing sedation protocol | Αναθεώρηση πρωτοκόλλου καταστολής
Revising intubation | Αναθεώρηση της διασωλήνωσης
Right alarm LED failure | Αστοχία δεξιού LED συναγερμού
Risk of trapping | Κίνδυνος εγκλωβισμού
Risks such as hypotension, pneumothorax or signs of heart failure must be considered. | Πρέπει να λάβετε υπόψη κινδύνους όπως υπάταση, πνευμοθώρακα ή σημάδια καρδιακής ανεπάρκειας.
RPM | RPM
RPS | RPS
RR | RR
RR mand. | RR mand.
RR spont. | RR spont.
RSBI | RSBI
RTD Output | RTD Output
Rule out contamination of CO2 sensor | Αποκλείστε επιμόλυνση του αισθητήρα CO2
Rule out leak in breathing circuit and sampling line | Αποκλείστε το ενδεχόμενο διαρροών του αναπνευστικού κυκλώματος και της γραμμής δειγματοληψίας
Rule out presence of external heat sources causing rise in temperature | Αποκλείστε την περίπτωση αύξησης της θερμοκρασίας λόγω εξωτερικών πηγών θερμότητας.
Rule out undesired flow resistance or press <Acknowledge>&'A;(if coaxial breathing systems are used, for example)&'A;Check patient category&'A;Check breathing circuit for kinks&'A;Check correct assembly and order of inspiratory and expiratory valves&'A;Check expiratory flow sensor&'A;Check breathing gas humidifier for kinks, defects and water condensation | Αποκλείστε μη επιθυμητή αντίσταση ροής ή πατήστε <Αποδοχή>&'A;(εάν χρησιμοποιούνται ομοαξονικά αναπνευστικά κυκλώματα για παράδειγμα)&'A;Ελέγξτε την κατηγορία ασθενούς&'A;Ελέγξτε το αναπνευστικό κύκλωμα για συστροφές&'A;Ελέγξτε τη σωστή συναρμολόγηση και τη σειρά των βαλβίδων εισπνοής και εκπνοής&'A;Ελέγξτε τον αισθητήρα εκπνευστικής ροής&'A;Ελέγξτε τον υγραντήρα αναπνευστικών αερίων για συστροφές, βλάβες και συμπύκνωση νερού
Run system test | Εκτέλεση ελέγχου συστήματος
s | s
Safe operation cannot be guaranteed | Δεν είναι διασφαλισμένη η ασφαλής λειτουργία
Safe operation in the event of a power failure cannot be guaranteed without the battery | Δε μπορεί να διασφαλιστεί η ασφαλής λειτουργία σε περίπτωση ενδεχόμενης διακοπής ρεύματος χωρίς μπαταρία
Safe operation of the ventilator is ensured | Έχει διασφαλιστεί η ασφαλής λειτουργία του αναπνευστήρα
Safety pressure and adjustable alarm limit. | Πίεση ασφαλείας και ρυθμιζόμενο όριο συναγερμού.
Safety setting for pressure-support modes: | Ρύθμιση ασφαλείας για τους τρόπους λειτουργίας υποστήριξης πίεσης:
Safety valve does not open. | Η βαλβίδα ασφαλείας δεν ανοίγει.
Salvia / NO-A | Salvia / NO-A
Same Patient | Τελευταίος ασθενής
SAT | SAT
SAT started | Το SAT ξεκίνησε
SAT stopped | Το SAT σταμάτησε
SAT test active. | Δοκιμή SAT ενεργή.
Save | Αποθήκευση
Save | Αποθήκευση
Save | Αποθήκευση
Save | Αποθήκευση
Save | Αποθήκευση
Save | Αποθήκευση
Save | Αποθήκευση
Save | Αποθήκευση
SBT | SBT
SBT (Spontaneous Breathing Trial) is running. | Η δοκιμασία αυτόματης αναπνοής (SBT) είναι σε λειτουργία.
SBT cannot be started because P0.1 (auto mode) is not active | Το SBT δε μπορεί να ξεκινήσει επειδή το P0.1 (αυτόματος τρόπος λειτουργία) δεν είναι ενεργό
SBT cannot be started because tube compensation is not active. | Το SBT δε μπορεί να ξεκινήσει επειδή η αντιστάθμιση σωλήνα δεν είναι ενεργή.
SBT is active. | Το SBT είναι ενεργό.
SBT is running | Το SBT βρίσκεται σε λειτουργία
SBT is running. | Το SBT βρίσκεται σε λειτουργία.
SBT manoeuvre is running | Χειρισμός SBT σε λειτουργία
SBT started | Το SBT ξεκίνησε
SBT stopped | Το SBT σταμάτησε
SBT Time | Χρόνος SBT
Screen Colors | Χρώματα οθόνης
Screen Layout | Διάταξη οθόνης
Screen Locked | Οθόνη κλειδώθηκε
Screenshot | Στιγμιότυπο οθόνης
Screenshot taken | Λήφθηκε στιγμιότυπο οθόνης
Search for: | Αναζήτηση για:
Second | Δευτερόλεπτο
Secretion | Έκκριση
Secretion? | Έκκριση;
Sector calibration failed&'A;Confirm single-gas operation with O2 | Η βαθμονόμηση τομέα απέτυχε&'A;Επιβεβαιώστε τη λειτουργία ενός αερίου με O2
Sector calibration not possible&'A;Confirm single-gas operation with O2 | Η βαθμονόμηση τομέα δεν είναι δυνατή&'A;Επιβεβαιώστε τη λειτουργία ενός αερίου με O2
Security | Ασφάλεια
Security valve error. | Σφάλμα της βαλβίδας ασφαλείας.
Select symbol to activate unlock process | Επιλέξτε σύμβολο για να ενεργοποιήσετε τη διαδικασία ξεκλειδώματος
Sensor Belt Serial No.: | Σειριακός αρ. Sensor Belt:
Sensor cannot be activated | Ο αισθητήρας δεν μπορεί να ενεργοποιηθεί
Sensor system error | Σφάλμα του συστήματος αισθητήρα
Sensor voltage | Τάση αισθητήρων
Sensor voltage error | Τάση των αισθητήρων ελαττωματική
SensorBelt adapter defective | Σφάλμα προσαρμογέα SensorBelt
SensorBelt defect | SensorBelt ελαττωματικό
SensorBelt defective | Σφάλμα SensorBelt
SensorBelt disconnected | SensorBelt αποσυνδεδεμένο
SensorBelt technical problem | SensorBelt, τεχνικό πρόβλημα
SensorBelt used | Χρησιμοποιείται SensorBelt
SensorBelt used | Χρησιμοποιείται SensorBelt
SensorBeltConnector defect | SensorBeltConnector ελαττωματικό
SensorBeltConnector disconnected | SensorBeltConnector αποσυνδεδεμένος
Serial No.: | Σειριακός αρ.:
Serial number | Σειριακός αριθμός
Service | Σέρβις
Service | Σέρβις
Service | Σέρβις
Service overdue by %1 day(s) | Σέρβις εκπρόθεσμο κατά %1 ημέρα(ες)
Set date and time&'A;Ventilator may be used&'A;Contact an authorized service agent. | Ρυθμίστε την ώρα και την ημερομηνία,&'A;ο αναπνευστήρας μπορεί να χρησιμοποιηθεί,&'A;ενημερώστε εξουσιοδοτημένο τεχνικό σέρβις.
Set parameters | Ρύθμιση παραμέτρων
Set up device for use, block Y-connector. | Προετοιμάστε τη συσκευή για χρήση, ασφαλίστε τον σύνδεσμο σχήματος Υ.
Settings | Ρυθμίσεις
Setup error | Σφάλμα εγκατάστασης
Setup error | Σφάλμα εγκατάστασης
SEV | SEV
Short Description | Σύντομη περιγραφή
Short Trend Graph | Βραχεία καμπύλη τάσης
Shortcuts | Συντομεύσεις
Show Alarms | Προβολή συναγερμών
Show Events | Προβολή συμβάντων
Show Measurements | Προβολή μετρήσεων
Show Plimit | Προβολή Plimit
Show Triggers | Προβολή πυροδοτήσεων
Shunt | Shunt
Shunt | Shunt
Shunt %1 | Shunt %1
Shunt Analyzer | Shunt Analyzer
Shunt Analyzer active. | Shunt Analyzer ενεργός.
Shuntanalyzer | Shuntanalyzer
Sigh | Στεναγμός
Sigh | Στεναγμός
Sigh active. | Στεναγμός ενεργός.
Sigh started | Ο στεναγμός ξεκίνησε
Sigh stopped | Ο στεναγμός σταμάτησε
Sigh: | Στεναγμός:
Simple Output | Simple Output
Simulation mode | Λειτουργία προσομοίωσης
Simulation mode ON. | Λειτουργία προσομοίωσης ON
Since the ventilation is interrupted, oxygenation problems may occur and CO2 elimination may fail. | Από τη στιγμή που διακόπτεται ο αερισμός, μπορεί να προκύψουν προβλήματα οξυγόνωσης και μπορεί να αποτύχει η απομάκρυνση του CO2.
Skip system test | Παράκαμψη ελεγ.συστ.
Skipped | Παραλήφθηκε
Slot (1) unusable, elisa 600/800: | Υποδοχή (1) αχρησιμοποίητη, elisa 600/800:
Slot (1) unusable. | Υποδοχή (1) αχρησιμοποίητη.
Slot (2) unusable, elisa 600/800: | Υποδοχή (2) αχρησιμοποίητη, elisa 600/800:
Slot (2) unusable. | Υποδοχή (2) αχρησιμοποίητη.
Slot (3) unusable, elisa 600/800: | Υποδοχή (3) αχρησιμοποίητη, elisa 600/800:
Slot (3) unusable. | Υποδοχή (3) αχρησιμοποίητη.
Slot (4) unusable, elisa 600/800: | Υποδοχή (4) αχρησιμοποίητη, elisa 600/800:
Slot (4) unusable. | Υποδοχή (4) αχρησιμοποίητη.
Slot (5) unusable. | Υποδοχή (5) αχρησιμοποίητη.
Slot (6) unusable. | Υποδοχή (6) αχρησιμοποίητη.
Slot (A) unusable, elisa 600/800: | Υποδοχή (A) αχρησιμοποίητη, elisa 600/800:
Slot (B) unusable, elisa 600/800: | Υποδοχή (Β) αχρησιμοποίητη, elisa 600/800:
Software revision of control unit incompatible with ventilator unit | Η έκδοση λογισμικού της μονάδας ελέγχου δεν είναι συμβατή με τη μονάδα αναπνευστήρα
Software version for extension card is not valid. | Η έκδοση λογισμικού για την κάρτα επέκτασης δεν είναι έγκυρη.
Some alarm limits deactivated | Μερική απενεργοποίηση ορίων συναγερμού
Some alarms deactivated | Μερικοί συναγερμοί είναι απενεργοποιημένοι
Some of the alarm limits are deactivated. | Τα όρια συναγερμού είναι μερικώς απενεργοποιημένα
Some of the alarms and alarm limits are deactivated. | Μερικοί συναγερμοί και όρια συναγερμού είναι απενεργοποιημένα.
Some of the alarms are deactivated in the CPR mode. | Μερικοί από τους συναγερμούς είναι απενεργοποιημένοι στη λειτουργία CPR.
Some of the extension slots on the back of the device are not usable. | Μερικές από τις υποδοχές επέκτασης στο πίσω μέρος της συσκευής δε μπορούν να χρησιμοποιηθούν.
Speaker Current | Ρεύμα ηχείου
Speed is outside the permitted range&'A;Confirm single-gas operation with O2. | Η ταχύτητα βρίσκεται εντός του επιτρεπτού εύρους&'A;Επιβεβαιώστε τη λειτουργία ενός αερίου με O2.
SPO2 | SPO2
SpO2 | SpO2
SpO2 - FiO2 | SpO2 - FiO2
SpO2 < SpO2 control low. | SpO2 < έλεγ. SpO2 χαμηλός.
SpO2 > SpO2 control high. | SpO2 > έλεγ. SpO2 υψηλός.
SpO2 ctrl. high | Έλεγ. SpO2 υψηλός
SpO2 ctrl. low | Έλεγ. SpO2 χαμηλός
SpO2 high | SpO2 υψηλό
SpO2 low | SpO2 χαμηλό
SpO2 max | SpO2 μεγ.
SpO2 min | SpO2 ελάχ
SpO2 Sensor | Αισθητήρας SpO2
SpO2 sensor defective | Αισθητήρας SpO2 ελαττωματικός
SpO2 Sensor defective | Αισθητήρας SpO2 ελαττωματικός
SpO2 Sensor not Connected | Ο αισθητήρας SpO2 δεν είναι συνδεδεμένος
SpO2 sensor off | Αισθητήρας SpO2 off
SpO2 sensor on | Αισθητήρας SpO2 on
SpO2 signal is low. | Το σήμα SpO2 είναι χαμηλό.
SpO2 signal quality low | Κακή ποιότητα σήματος SpO2
Spontaneous breathing at the lower pressure level is possible at the CPAP level or it can be combined with pressure support. | Η αυτόματη αναπνοή στο κατώτερο επίπεδο πίεσης είναι δυνατή στο επίπεδο CPAP ή μπορεί να συνδυαστεί με υποστήριξη πίεσης.
Spontaneous breathing at the lower pressure level is possible at the CPAP level or it can be combined with pressure support. | Η αυτόματη αναπνοή στο κατώτερο επίπεδο πίεσης είναι δυνατή στο επίπεδο CPAP ή μπορεί να συνδυαστεί με υποστήριξη πίεσης.
Spontaneous breathing is possible at the CPAP level or it can be combined with pressure support. | Η αυτόματη αναπνοή είναι δυνατή στο επίπεδο CPAP ή μπορεί να συνδυαστεί με υποστήριξη πίεσης.
Spontaneous breathing was detected. | Εντοπίστηκε αυτόματη αναπνοή.
Spontaneous respiration mode for breathing at the PEEP level. | Μέθοδος αυτόματης αναπνοής για την αναπνοή σε επίπεδο PEEP.
Stable haemodynamic status | Σταθερή αιμοδυναμική κατάσταση
Standard | Βασική τιμή
Standby | Αναμονή
Standby | Αναμονή
Standby | Αναμονή
Standby | Αναμονή
Standby | Αναμονή
Standby | Αναμονή
Standby Controls | Διακόπτες αναμονής
Standby Cuffscout active | Cuffscout σε λειτουργία αναμονής
Standby screen | Οθόνη αναμονής
Start | Έναρξη
Start auto. P0.1 | Έναρξη αυτομ. P0.1
Start manoeuvre | Έναρξη χειρισμού
Start manual P0.1 | Έναρξη μη αυτομ. P0.1
Start system test | Έναρξη ελέγχου συστήματος
Start the manoeuvre by pressing and holding the <Start manoeuvre> button. | Ξεκινήστε τον χειρισμό πατώντας και κρατώντας πατημένο το κουμπί <Έναρξη χειρισμού>.
Start the manoeuvre by pressing and holding the <Start manoeuvre> button. | Ξεκινήστε τον χειρισμό πατώντας και κρατώντας πατημένο το κουμπί <Έναρξη χειρισμού>.
Start Ventilation | Έναρξη αερισμού
Start&'A;calibration | Έναρξη&'A;βαθμονόμησης
Static | Στατικά
Status | Κατάσταση
Status | Κατάσταση
Status | Κατάσταση
Status Protocols | Πρωτόκολλα κατάστασης
Status screen | Οθόνη κατάστασης
Status Table | Πίνακας κατάστασης
Stop | Διακοπή
Stop auto. P0.1 | Διακοπή αυτομ. P0.1
Stop Ventilation | Τερματισμός αερισμού
Stop Ventilation | Τερματισμός αερισμού
Strictly adhere to indication and observe risk factors. | Να τηρείτε αυστηρά την ένδειξη και να παρατηρείτε τους παράγοντες κινδύνου.
Strictly adhere to indication and observe risk factors. | Να τηρείτε αυστηρά την ένδειξη και να παρατηρείτε τους παράγοντες κινδύνου.
Strictly adhere to indication and observe risk factors. | Να τηρείτε αυστηρά την ένδειξη και να παρατηρείτε τους παράγοντες κινδύνου.
Suction System | Σύστημα αναρρόφησης
Suction system | Σύστημα αναρρόφησης
suction system | Σύστημα αναρρόφησης
Suction system changed | Σύστημα αναρρόφησης άλλαξε
Suction system replacement interval exceeded. | Πραγματοποιήθηκε υπέρβαση του μεσοδιαστήματος αντικατάστασης του συστήματος αναρρόφησης.
Suction: | Αναρρόφηση:
Suctioning | Αναρρόφηση
Suctioning started | Η αναρρόφηση ξεκίνησε
Suctioning stopped | Η αναρρόφηση σταμάτησε
Suitability of the selected ventilation mode | Καταλληλότητα της επιλεγμένης μεθόδου αερισμού
Supply error | Σφάλμα παροχής
Supply pressure Air | Πίεση παροχής αέρα
Supply pressure O2 | Πίεση παροχής O2
Supply pressures of the gas supplies | Πίεση τροφοδοσίας της παροχής αερίου
Supported languages: | Υποστηριζόμενες γλώσσες:
Switch device on again to repeat test. | Ενεργοποιήστε και πάλι τη συσκευή για να επαναλάβετε τον έλεγχο.
Switch LeoLyzer off and on after the occlusions have been removed. | Απενεργοποιήστε το LeoLyzer και ενεργοποιήστε το πάλι αφού αφαιρεθούν οι αποφράξεις.
Switch off device | Απενεργοποίηση συσκευής
Switch off nebulizer | Απενεργοποιήστε τον νεφελοποιητή
Switch on nebulizer and check for proper functioning | Ενεργοποιήστε τον νεφελοποιητή και ελέγξτε τη λειτουργία
SwitchFlow | SwitchFlow
SwitchFlow | SwitchFlow
Switching off Cuffscout to access the listed menus and functions | Να απενεργοποιήσετε το Cuffscout, για να μπορείτε να αποκτήσετε πρόσβαση στα αναφερόμενα μενού και λειτουργίες
Switching off the device | Απενεργοποίηση συσκευής
Switchover to continuous nebulization due to high respiratory rate | Αλλαγή σε συνεχή νεφελοποίηση λόγω υψηλής αναπνευστικής συχνότητας
Syncing, please wait... | Συγχρονισμός, παρακαλώ περιμένετε...
System | Σύστημα
System closed | Σύστημα κλειστό
System for leakage | Σύστημα για διαρροή
System open | Σύστημα ανοιχτό
System test | Έλεγχος συστήματος
System Test | Έλεγχος συστήματος
System test | Έλεγχος συστήματος
System Test | Έλεγχος συστήματος
System test OK. | Έλεγχος συστήματος OK.
System test running | Έλεγχος συστήματος σε εξέλιξη
System test was skipped. | Ο έλεγχος συστήματος παραλήφθηκε.
System test: | Έλεγχος συστήματος:
T Apnoea alarm | Συναγ. άπν. Τ
T Backup vent. | T αερισμ. Backup
T Disconnection | Τ Αποσύνδεση
T exp. | T exp.
T insp. | T insp.
T Leakage high | T Διαρροή υψηλή
T P min | T P min
T VT max | T VT max
T VT min | T VT min
Tab Positions | Θέσεις καρτέλας
Tab Positions | Θέσεις καρτέλας
Tapping the "Default" button will reset the values: | Πατώντας το πλήκτρο &'AB;Προεπιλογή&'BB; πραγματοποιείται επαναφορά των τιμών:
Target SpO2 | SpO2-στόχος
Target SpO2 max | SpO2-στόχος μεγ.
Target SpO2 min | SpO2-στόχος ελάχ.
Temperature Air Inlet | Θερμοκρασία εισόδου αέρα
Temperature Air Outlet | Θερμοκρασία εξόδου αέρα
Temperature DCDC | Θερμοκρασία DCDC
Temperature inside the gas mixer is outside the operating range. | Η θερμοκρασία στο εσωτερικό του αναμείκτη αερίων βρίσκεται εκτός του εύρους λειτουργίας.
Temperature is outside the permitted range&'A;Confirm single-gas operation with O2. | Η θερμοκρασία βρίσκεται εκτός του επιτρεπτού εύρους&'A;Επιβεβαιώστε τη λειτουργία ενός αερίου με O2.
Temperature of expiratory flow sensor is outside the operating range. | Η θερμοκρασία του αισθητήρα εκπνευστικής ροής βρίσκεται εκτός του εύρους λειτουργίας.
Temperature of supplied gases are within operating range of ventilator | Η θερμοκρασία των χορηγούμενων αερίων βρίσκεται εντός του εύρους λειτουργίας του αναπνευστήρα
Temperature outside operating range | Θερμοκρασία εκτός του λειτουργικού πεδίου
Temperature sensor | Αισθητήρας θερμοκρασίας
Temperature sensor failure | Αστοχία αισθητήρα θερμοκρασίας
Template | Πρότυπο
Template | Πρότυπο
Test Modus | Λειτουργία δοκιμασίας
Tflow | Tflow
That auto triggering is not the cause | Η αυτόματη πυροδότηση δεν είναι η αιτία
That cuff pressure is normal | Ότι η πίεση αεροθαλάμου είναι κανονική
That gas supply is within working range | Ότι η παροχή αερίου βρίσκεται εντός του εύρους λειτουργίας
That means reduce ventilation pressure settings or increase Plimit. | Αυτό σημαίνει ότι πρέπει είτε να μειώσετε την πίεση αναπνευστήρα είτε να αυξήσετε το Plimit.
That the cuff is blocked sufficiently | Ότι ο αεροθάλαμος έχει στεγανοποιηθεί επαρκώς
That the cuff pressure line is not kinked | Ότι η γραμμή πίεσης αεροθαλάμου δεν είναι τσακισμένη
That the expiratory flow sensor is clean and dry | Ότι ο αισθητήρας εκπνευστικής ροής είναι καθαρός και στεγνός
That the expiratory flow sensor is free of liquid and medication residues (increased resistance of the filter caused by humidity or medication nebulization) | Ότι ο αισθητήρας εκπνευστικής ροής δεν έχει υγρά και κατάλοιπα φαρμάκων (αυξημένη αντίσταση του φίλτρου που προκαλείται από υγρασία ή νεφελοποίηση φαρμάκων)
That the filter is clean | Ότι το φίλτρο είναι καθαρό
That the filter is inserted | Ότι έχει τοποθετηθεί το φίλτρο
That the nursecall adapter is connected correctly. | Ότι ο προσαρμογέας κλήσης νοσηλευτή είναι σωστά συνδεδεμένος.
That the patient's skin is not pigmented too strong | Ότι δεν είναι υπερβολικά έντονη η μελάγχρωση του δέρματος
That the PEEP valve is not jammed (May be caused by medication residues on the PEEP membrane of the expiration valve) | Ότι δεν εμπλέκεται η βαλβίδα PEEP (ενδεχομένως εξαιτίας καταλοίπων φαρμάκων στη μεμβράνη PEEP της βαλβίδας εκπνοής)
That the sampling line is clear of occlusions. | Ότι η γραμμή δειγματοληψίας δεν έχει απόφραξη.
That the sampling line is connected correctly to the sensor and patient. | Ότι η γραμμή δειγματοληψίας είναι συνδεδεμένη σωστά στον αισθητήρα και στον ασθενή.
That the sensor is connected correctly. | Ότι ο προσαρμογέας κλήσης νοσηλευτή είναι σωστά συνδεδεμένος.
That the sensor is positioned correctly | Ότι ο αισθητήρας έχει τοποθετηθεί σωστά
That the sensor position is correctly on the finger | Ότι ο αισθητήρας εφαρμόζει σωστά στο δάκτυλο
That the skin is not too strongly pigmented | Ότι δεν είναι υπερβολικά έντονη η μελάγχρωση του δέρματος
That the ventilation mode and the ventilation parameter settings are suitable for the patient's spontaneous breathing | Ότι η μέθοδος αερισμού και οι ρυθμίσεις παραμέτρων αερισμού ενδείκνυνται για την αυτόματη αναπνοή του ασθενούς
That the ventilation mode and ventilation parameter settings are suitable for the patient's spontaneous breathing | ότι η μέθοδος αερισμού και οι ρυθμισμένες παράμετροι ενδείκνυνται για την αυτόματη αναπνοή του ασθενούς
The "Flow Support" defines the level of compliance compensation. | Η &'AB;Υποστήριξη ροής&'BB; ορίζει το επίπεδο της αντιστάθμισης ευενδοτότητας.
The "Pressure Limitation" alarm is triggered. | Προβάλλεται το μήνυμα συναγερμού &'AB;Ανώτατο όριο πίεσης&'BB;.
The "Volume Support" defines the level of compliance compensation. | Η &'AB;Υποστήριξη όγκου&'BB; ορίζει το επίπεδο της αντιστάθμισης ευενδοτότητας.
The accuracy of low readings can be affected | Οι χαμηλές τιμές που εμφανίζονται πιθανόν να μην είναι ακριβείς
The accuracy of the measured values may be impaired | Οι τιμές μέτρησης πιθανόν δεν είναι ακριβείς
The adjustable level of support allows the mode to be adapted during the weaning process. | Το ρυθμιζόμενο επίπεδο υποστήριξης επιτρέπει στη λειτουργία να προσαρμόζεται κατά τη διάρκεια της διαδικασίας απογαλακτισμού.
The air flow is limited to 80 l/min | Η ροή αέρα περιορίζεται σε 80&'A0;l/min
The air flow sensor system is defective | Το σύστημα αισθητήρα ροής αέρα είναι ελαττωματικό
The air flow sensor system is defective. | Το σύστημα αισθητήρα ροής αέρα είναι ελαττωματικό
The alarm criterion can affect the measuring accuracy. | Το κριτήριο συναγερμού μπορεί να επηρεάσει την ακρίβεια μέτρησης.
The alarm criterion can affect the measuring accuracy. | Το κριτήριο συναγερμού μπορεί να επηρεάσει την ακρίβεια μέτρησης.
The alarm indicator is defective. | Η ένδειξη συναγερμού είναι ελαττωματική.
The alarm indicators of the control unit cannot generate the visual alarms | Οι ενδείξεις συναγερμού της μονάδας αναπνευστήρα δεν μπορούν να δείξουν κανέναν οπτικό συναγερμό
The alarm indicators of the control unit failed. | Αστοχία των ενδείξεων συναγερμού στη μονάδα ελέγχου.
The alarm indicators of the ventilator unit cannot generate the visual alarms | Οι ενδείξεις συναγερμού της μονάδας αναπνευστήρα δεν μπορούν να δείξουν κανέναν οπτικό συναγερμό
The alarm indicators of the ventilator unit failed. | Υπήρξε αστοχία των ενδείξεων συναγερμού στη μονάδα αναπνευστήρα.
The alarm management was adapted because of an active manoeuvre | Εξαιτίας ενός ενεργού χειρισμού προσαρμόστηκε η διαχείριση συναγερμού
The algorithms used by the manufacturers differ in detail and particularly with respect to how the compliance and resistance in spontaneously breathing patients is determined. | Οι αλγόριθμοι που χρησιμοποιούνται από τους κατασκευαστές διαφέρουν στη λεπτομέρεια και ειδικότερα σε σχέση με το πως καθορίζεται η ευενδοτότητα και η αντίσταση σε ασθενείς με αυτόματη αναπνοή.
The alveolar minimum ventilation and the control of the respiratory rate and inspiratory pressures to ensure a lung-protective tidal volume are based on the parameter settings. | Ο κυψελιδικός ελάχιστος αερισμός και ο έλεγχος της αναπνευστικής συχνότητας και οι πιέσεις εισπνοής για τη διασφάλιση αναπνεόμενου όγκου για την προστασία των πνευμόνων βασίζονται στις ρυθμίσεις παραμέτρων.
The arterial oxygen saturation is above the set alarm limit. | Ο αρτηριακός κορεσμός οξυγόνου βρίσκεται πάνω από το ρυθμισμένο όριο συναγερμού.
The arterial oxygen saturation is below the set alarm limit. | Ο αρτηριακός κορεσμός οξυγόνου βρίσκεται κάτω από το ρυθμισμένο όριο συναγερμού.
The backflow limit was reached. | Επιτεύχθηκε το μέγιστο όριο αντεπιστροφής.
The backlight of the control unit is defective. | Ο φωτισμός φόντου της μονάδας ελέγχου είναι ελαττωματικός.
The basic parameters Resistance and Compliance cannot be determined | Οι βασικές παράμετροι αντίσταση και ευενδοτότητα δεν μπορούν να προσδιοριστούν
The battery >I< cannot be charged. | Η μπαταρία >I< δε μπορεί να φορτιστεί.
The battery >II< cannot be charged. | Η μπαταρία >II< δε μπορεί να φορτιστεί.
The battery capacity is low. | Η ισχύς της μπαταρίας είναι χαμηλή.
The battery in compartment >I< is defective. | Η μπαταρία στο διαμέρισμα μπαταρίας >I< είναι ελαττωματική.
The battery in compartment >I< is discharged. | Η μπαταρία στο διαμέρισμα μπαταρίας >I< έχει αποφορτιστεί.
The battery in compartment >I< is overheated. | Η μπαταρία στο διαμέρισμα μπαταρίας >I< έχει υπερθερμανθεί.
The battery in compartment >II< is defective. | Η μπαταρία στο διαμέρισμα μπαταρίας >II< είναι ελαττωματική.
The battery in compartment >II< is discharged. | Η μπαταρία στο διαμέρισμα μπαταρίας >II< έχει αποφορτιστεί.
The battery in compartment >II< is overheated. | Η μπαταρία στο διαμέρισμα μπαταρίας >II< έχει υπερθερμανθεί.
The battery is overloaded. | Υπήρξε υπερφόρτιση της μπαταρίας.
The breathing circuit and tube are not kinked | Ότι το αναπνευστικό κύκλωμα και ο σωλήνας δεν παρουσιάζουν συστροφές
The breathing circuit and tube have no leaks | Ότι το αναπνευστικό κύκλωμα και ο σωλήνας δεν παρουσιάζουν διαρροές
The breathing circuit has reached the maximum period of service. | Έχει επιτευχθεί ο μέγιστος χρόνος χρήσης των σωλήνων αναπνευστικού κυκλώματος.
The brief nature of the expiratory phases (Texp) also helps to prevent the collapse of lung areas that are ventilated more slowly. | Η σύντομη φύση των εκπνευστικών φάσεων (Texp) βοηθά επίσης στην αποφυγή κατάρρευσης των πνευμονικών περιοχών που αερίζονται πιο αργά.
The buzzer in the ventilator unit is defective. | Ο βομβητής στη μονάδα αναπνευστήρα είναι ελαττωματικός.
The Byflow function is available in all ventilation modes. | Η λειτουργία παράπλευρης ροής είναι διαθέσιμη σε όλες τις μεθόδους αερισμού.
The cause of the indication for ventilation has improved or has been eliminated. | Η αιτία της ένδειξης για αερισμό βελτιώθηκε ή εξαλείφθηκε.
The charging circuit of battery >I< is defective. | Τα ηλεκτρονικά στοιχεία της μπαταρίας >I< είναι ελαττωματικά.
The charging circuit of battery >II< is defective. | Τα ηλεκτρονικά στοιχεία της μπαταρίας >II< είναι ελαττωματικά.
The CO2 sensor needs to be calibrated. | Απαιτείται βαθμονόμηση του αισθητήρα CO2.
The CO2 sensor reports an error or is missing. | Ο αισθητήρας CO2 αναφέρει σφάλμα ή δεν υπάρχει.
The CO2 sensor reports an error. | Ο αισθητήρας CO2 αναφέρει σφάλμα.
The condition for higher flow rates and the resulting generation of PEEP, however, is the application of heated and humidified air. | Η προϋπόθεση για υψηλότερους ρυθμούς ροής και την προκύπτουσα δημιουργία PEEP, ωστόσο, είναι η εφαρμογή θερμαινόμενου και υγροποιημένου αέρα.
The condition of the turbine intake filter is not monitored | Η κατάσταση του φίλτρου αναρρόφησης της τουρμπίνας δεν παρακολουθείται
The connection cable to the ventilator is intact | Το καλώδιο σύνδεσης στον αναπνευστήρα είναι άθικτο
The connector is securely plugged into the ventilator unit | Το βύσμα είναι σταθερά συνδεδεμένο στη μονάδα αναπνευστήρα
The control unit is not covered by blankets | Η μονάδα ελέγχου δεν είναι καλυμμένη
The control unit may work slower | Η μονάδα ελέγχου λειτουργεί ενδεχομένως πιο αργά
The control unit was automatically restarted. | Έγινε αυτόματη επανεκκίνηση της μονάδας ελέγχου.
The cuff function can be continued. | Μπορείτε να συνεχίσετε την εργασία με τη λειτουργία αεροθαλάμου.
The Cuffscout function is active in standby mode. | Η λειτουργία αναμονής για το Cuffscout είναι ενεργή.
The current consumption of the Paux pump is outside the permitted range. | Η κατανάλωση ρεύματος της αντλίας Paux βρίσκεται εκτός του επιτρεπόμενου εύρους.
The current consumption of the turbine is outside the permitted range. | Η κατανάλωση ρεύματος της τουρμπίνας αποκλίνει σε μη αποδεκτό επίπεδο.
The current cuff pressure is greater than the set value. | Η τρέχουσα πίεση στον αεροθάλαμο είναι υψηλότερη από την τιμή που ρυθμίστηκε.
The current measurement in the power supply module is implausible | Η μέτρηση ρεύματος στη μονάδα παροχής ισχύος είναι αναξιόπιστη
The device compensates the cuff leakage. | Η διαρροή του αεροθαλάμου αντισταθμίζεται από τη συσκευή.
The difference between inspiratory and expiratory pressure value is out of range. | Η διαφορά μεταξύ της τιμής εισπνευστικής και εκπνευστικής πίεσης βρίσκεται εκτός του εύρους.
The effective pressure support in this mode adapts to the elevated elastic and restrictive resistances. | Η αποτελεσματική υποστήριξη πίεσης σε αυτή τη λειτουργία προσαρμόζεται στις αυξημένες ελαστικές και περιοριστικές αντιστάσεις.
The end-tidal range or the breath cannot be reliably detected. | Δεν μπορεί να ανιχνευθεί με ασφάλεια το τελοεκπνευστικό εύρος ή η αναπνοή.
The entered actual weight is used for determination of the tidal volume or the delta pressure. | Το καταχωρημένο πραγματικό βάρος χρησιμοποιείται για τον καθορισμό του αναπνεόμενου όγκου ή της πίεσης δέλτα.
The entered height (in centimetres) is used for calculation of the ideal body weight (IBW) and, consequently, for the tidal volume. | Το καταχωρημένο ύψος (σε εκατοστά) χρησιμοποιείται για τον υπολογισμό του ιδανικού βάρους σώματος (IBW) και, κατά συνέπεια, για τον αναπνεόμενο όγκο.
The exact level of pressure delivered depends on the set target volume (Vt) and on lung elasticity (compliance). | Το ακριβές επίπεδο παρεχόμενης πίεσης εξαρτάται από τον ρυθμισμένο όγκο στόχο (Vt) και την ελαστικότητα των πνευμόνων (ευενδοτότητα).
The exact level of pressure delivered depends on the set target volume (Vt) and on lung elasticity (compliance). | Το ακριβές επίπεδο παρεχόμενης πίεσης εξαρτάται από τον ρυθμισμένο όγκο στόχο (Vt) και την ελαστικότητα των πνευμόνων (ευενδοτότητα).
The exact level of pressure delivered depends on the set target volume (Vt) and on lung elasticity (compliance). | Το ακριβές επίπεδο παρεχόμενης πίεσης εξαρτάται από τον ρυθμισμένο όγκο στόχο (Vt) και την ελαστικότητα των πνευμόνων (ευενδοτότητα).
The execution of SBT gives a forecast for a successful extubation. | Η εκτέλεση του SBT δίνει μια πρόβλεψη για μια επιτυχή αποδιασωλήνωση.
The expected ventilation pressure (PS, Pinsp, Pmax ) can be affected by the set value of Plimit. | Η ρυθμισμένη τιμή του Plimit μπορεί να επηρεάσει την αναμενόμενη πίεση αερισμού (PS, Pinsp, Pmax).
The expiration time in the last 60 seconds was not constant. | Ο χρόνος εκπνοής τα τελευταία 60 δευτερόλεπτα δεν ήταν σταθερός.
The expiratory flow is only measured up to 80 l/min | Η εκπνευστική ροή μετριέται μόνο έως 80 l/min
The expiratory flow sensor for contamination | Επιμόλυνση του αισθητήρα εκπνευστικής ροής
The expiratory flow sensor is missing or the measurement is implausible. | Ο αισθητήρας εκπνευστικής ροής απουσιάζει ή η μέτρηση είναι αναξιόπιστη.
The expiratory flow sensor system is defective | Το σύστημα αισθητήρα εκπνευστικής ροής είναι ελαττωματικό
The expiratory pressure sensor is defective | Ο αισθητήρας εκπνευστικής πίεσης είναι ελαττωματικός
The expiratory time constant is implausible. | Η σταθερά του χρόνου εκπνοής είναι αναξιόπιστος.
The fan in the control unit now runs at max speed | Ο ανεμιστήρας στη μονάδα ελέγχου λειτουργεί τώρα με μεγ. ταχύτητα
The fan in the ventilator unit failed. | Υπήρξε αστοχία του ανεμιστήρα στη μονάδα αναπνευστήρα.
The fan sensor or the fan is defective. | Ο αισθητήρας στον ανεμιστήρα είναι ελαττωματικός.
The fan within the control unit is defective | Ο ανεμιστήρας στη μονάδα ελέγχου είναι ελαττωματικός
The fill level in the inhalation unit of the mesh nebulizer is below the minimum. | Η στάθμη πλήρωσης της μονάδας νεφελοποιητή πλέγματος είναι χαμηλότερη της ελάχιστης.
The filter is clean | Το φίλτρο είναι καθαρό
The filter is correctly inserted | Το φίλτρο έχει τοποθετηθεί σωστά
The flow decelerates as the pressure reaches the limit Pmax. | Η ροή επιβραδύνεται καθώς η πίεση φτάνει το όριο Pmax.
The function can only be activated in closed systems. | Η λειτουργία μπορεί να εκτελεστεί μόνο σε κλειστά συστήματα.
The function cannot be activated in the standby mode. | Ο λειτουργία δεν μπορεί να ενεργοποιηθεί σε λειτουργία κατάστασης αναμονής.
The function cannot be activated with this ventilation mode. | Η λειτουργία δεν μπορεί να ενεργοποιηθεί με αυτή τη μέθοδο αερισμού.
The heart rate is above the set alarm limit. | Η καρδιακή συχνότητα βρίσκεται πάνω από το ρυθμισμένο όριο συναγερμού.
The heart rate is below the set alarm limit. | Η καρδιακή συχνότητα βρίσκεται κάτω από το ρυθμισμένο όριο συναγερμού.
The heater for the expiratory flow sensor is defective. | Ο θερμαντήρας του αισθητήρα εκπνευστικής ροής είναι ελαττωματικός.
The HME has reached the maximum period of service. | Έχει επιτευχθεί ο μέγιστος χρόνος χρήσης του HME.
The inhalation unit of the mesh nebulizer is defective. | Η μονάδα εισπνοής του νεφελοποιητή πλέγματος είναι ελαττωματική.
The inspiratory flow is the rate at which the tidal volume enters the lung (L/min). | Η εισπνευστική ροή είναι ο ρυθμός με τον οποίο ο αναπνεόμενος όγκος εισέρχεται στον πνεύμονα (L/min).
The inspiratory pressure sensor is defective | Ο αισθητήρας εισπνευστικής πίεσης είναι ελαττωματικός
The intensive care ventilator performs the entire work of breathing. | Ο αναπνευστήρας εντατικής θεραπείας εκτελεί το συνολικό έργο αναπνοής.
The intensive care ventilator performs the entire work of breathing. | Ο αναπνευστήρας εντατικής θεραπείας εκτελεί το συνολικό έργο αναπνοής.
The internal communication with the control unit is disturbed. | Η εσωτερική επικοινωνία με τη μονάδα ελέγχου έχει διαταραχθεί.
The internal power supply of the control unit is defective. | Η εσωτερική παροχή ισχύος της μονάδας ελέγχου είναι ελαττωματική.
The intraabdominal pressure (IAP) in mmHg is a breath dependent intrinsic pressure measured via a urinary bladder catheter within the abdominal cavity. | Η ενδοκοιλιακή πίεση (IAP) σε mmHg είναι μια ενδογενής πίεση που εξαρτάται από την αναπνοή και μετράται μέσω καθετήρα ουροδόχου κύστης εντός της κοιλιακής κοιλότητας.
The LeoClac control algorithm controls the oxygen concentration (O2) based on the pulse oximetry measurement and the FiO2 measurement to reach the SpO2 target range. | Ο αλγόριθμος ελέγχου του LeoClac ελέγχει τη συγκέντρωση οξυγόνου (O2) βάσει της μέτρησης παλμικής οξυμετρίας και τη μέτρηση του FiO2 για την επίτευξη του εύρους στόχου SpO2.
The level of pressure support delivered varies on a breath-by-breath basis, and is dependent on flow and inspired volume. | Το επίπεδο της υποστήριξης πίεσης που παρέχεται διαφέρει από αναπνοή σε αναπνοή και εξαρτάται από τη ροή και τον εισπνεόμενο όγκο.
The loudspeaker cannot generate the acoustic alarms | Το ηχείο δεν μπορεί να δώσει ηχητικό συναγερμό
The loudspeaker in the control unit is defective. | Το ηχείο της μονάδας ελέγχου είναι ελαττωματικό.
The loudspeaker is defective | Το ηχείο είναι ελαττωματικό.
The loudspeaker is defective. | Το ηχείο είναι ελαττωματικό.
The lower pressure level can be combined with a pressure support. | Το κατώτερο επίπεδο πίεσης μπορεί να συνδυαστεί με υποστήριξη πίεσης.
The lower the set value the more sensitive the ventilator is to patient's attempts at inhaling. | Όσο χαμηλότερα ρυθμιστεί η τιμή, με τόσο μεγαλύτερη ευαισθησία αντιδρά ο αναπνευστήρας στις αναπνευστικές προσπάθειες του ασθενούς.
The lower the set value the more sensitive the ventilator is to patient's attempts at inhaling. | Όσο χαμηλότερα ρυθμιστεί η τιμή, με τόσο μεγαλύτερη ευαισθησία αντιδρά ο αναπνευστήρας στις αναπνευστικές προσπάθειες του ασθενούς.
The machine delivers a breath every time the pressure changes from the lower pressure level (PEEP) to the upper pressure level (Pinsp). | Το μηχάνημα χορηγεί μια αναπνοή κάθε φορά που η πίεση αλλάζει από το κατώτερο επίπεδο πίεσης (PEEP) στο ανώτερο επίπεδο πίεσης (Pinsp).
The machine delivers a breath every time the pressure changes from the lower pressure level (PEEP) to the upper pressure level (Pinsp). | Το μηχάνημα χορηγεί μια αναπνοή κάθε φορά που η πίεση αλλάζει από το κατώτερο επίπεδο πίεσης (PEEP) στο ανώτερο επίπεδο πίεσης (Pinsp).
The machine delivers a breath every time the pressure changes from the lower pressure level (PEEP) to the upper pressure level (Pinsp). | Το μηχάνημα χορηγεί μια αναπνοή κάθε φορά που η πίεση αλλάζει από το κατώτερο επίπεδο πίεσης (PEEP) στο ανώτερο επίπεδο πίεσης (Pinsp).
The manoeuvre can only be performed during invasive ventilation. | Ο χειρισμός μπορεί να εκτελεστεί μόνο κατά τη διάρκεια επεμβατικού αερισμού.
The manoeuvre can only be performed in closed systems. | Ο χειρισμός μπορεί να εκτελεστεί μόνο σε κλειστά συστήματα.
The manoeuvre cannot be performed in the standby mode. | Ο χειρισμός δεν μπορεί να εκτελεστεί σε λειτουργία κατάστασης αναμονής.
The manoeuvre cannot be performed with this ventilation mode. | Ο χειρισμός δεν μπορεί να εκτελεστεί με αυτή τη μέθοδο αερισμού.
The manoeuvre cannot be used under the current conditions. | Ο χειρισμός δε μπορεί να χρησιμοποιηθεί υπό τις τρέχουσες συνθήκες.
The maximum manoeuvre time was reached. | Επιτεύχθηκε ο μέγιστος χρόνος χειρισμού.
The measurement is performed at the end of expiration in a horizontal lying patient. | Η μέτρηση πραγματοποιείται στο τέλος της εκπνοής σε έναν ξαπλωμένο ασθενή.
The measurements from the expiratory flow sensor are incorrect. | Ο αισθητήρας εκπνευστικής ροής μετρά λανθασμένες τιμές.
The minimum inspiration time was reached. | Επιτεύχθηκε ο ελάχιστος χρόνος εισπνοής.
The nebulizer has reached the maximum period of service. | Έχει επιτευχθεί ο μέγιστος χρόνος χρήσης του νεφελοποιητή.
The nebulizer is active. | Ο νεφελοποιητής είναι ενεργός.
The new control unit will initialize automatically. | Η αρχικοποίηση της νέας μονάδας ελέγχου γίνεται αυτόματα.
The next manoeuvre cannot be started before the expiry of the lockout time. | Ο επόμενος χειρισμός δε μπορεί να ξεκινήσει πριν από την λήξη του χρόνου κλειδώματος.
The next occlusion manoeuvre or the manual hold manoeuvre cannot be started before the expiry of the 30-second lockout time. | Ο επόμενος χειρισμός απόφραξης ή ο χειρισμός χειροκίνητης συγκράτησης δε μπορεί να ξεκινήσει πριν από την λήξη του χρόνου κλειδώματος των 30 δευτερολέπτων.
The next PEEPfinder cannot be started before the expiry of the 60-second lockout time after start of ventilation. | Το επόμενο PEEPfinder δε μπορεί να ξεκινήσει πριν από τη λήξη του χρόνου κλειδώματος 60 δευτερολέπτων μετά την έναρξη του αερισμού.
The next PEEPfinder cannot be started before the expiry of the 60-second lockout time after the last manoeuvre. | Το επόμενο PEEPfinder δε μπορεί να ξεκινήσει πριν από τη λήξη του χρόνου κλειδώματος 60 δευτερολέπτων μετά τον τελευταίο χειρισμό.
The next PEEPfinder cannot be started before the expiry of the 60-second lockout time after the last spontaneous breathing activity. | Το επόμενο PEEPfinder δε μπορεί να ξεκινήσει πριν από τη λήξη του χρόνου κλειδώματος 60 δευτερολέπτων μετά την τελευταία δραστηριότητα αυτόματης αναπνοής.
The next recruitment manoeuvre cannot be started before the expiry of the 60-second lockout time. | Ο επόμενος χειρισμός επιστράτευσης δε μπορεί να ξεκινήσει πριν από την λήξη του χρόνου κλειδώματος 60 δευτερολέπτων.
The NIF valve is defective | Η βαλβίδα NIF είναι ελαττωματική
The NIF valve is defective. | Η βαλβίδα NIF είναι ελαττωματική.
The nurse call adapter is not connected. | Ο προσαρμογέας κλήσης νοσηλευτή δεν είναι συνδεδεμένος.
The O2 alarms are disabled or an O2 alarm limit deviates more than 5% from set ventilation parameter. | Οι συναγερμοί O2&'A0;είναι απενεργοποιημένοι ή ένα όριο συναγερμού O2 αποκλίνει πάνω από 5% από τη ρυθμισμένη παράμετρο αερισμού.
The O2 flow is limited to 80 l/min | Η ροή O2 περιορίζεται σε 80&'A0;l/min
The O2 flow sensor system is defective | Το σύστημα αισθητήρα ροής O2 είναι ελαττωματικό
The O2 measurement in the gas mixer is disturbed. | Έχει διαταραχθεί η μέτρηση του O2 στον αναμίκτη αερίων.
The objective is a patient who is awake, alert, free from pain, anxiety and delirium. | Ο στόχος είναι ένας ασθενής που είναι ξύπνιος, σε εγρήγορση, απαλλαγμένος από πόνο, άγχος και παραλήρημα.
The occlusion manoeuvre or the manual hold manoeuvre can only be performed in closed systems. | Ο χειρισμός απόφραξης (occlusion) ή ο χειρισμός χειροκίνητης συγκράτησης μπορούν να εκτελεστούν μόνο σε κλειστά συστήματα.
The occlusion manoeuvre or the manual hold manoeuvre cannot be performed in the standby mode. | Ο χειρισμός απόφραξης (occlusion) ή ο χειρισμός χειροκίνητης συγκράτησης δε μπορεί να εκτελεστεί σε λειτουργία κατάστασης αναμονής.
The occlusion manoeuvre or the manual hold manoeuvre cannot be performed under the current conditions. | Ο χειρισμός απόφραξης (occlusion) ή ο χειρισμός χειροκίνητης συγκράτησης δε μπορεί να εκτελεστεί υπό τις τρέχουσες συνθήκες.
The occlusion manoeuvre or the manual hold manoeuvre cannot be performed under the current conditions. | Ο χειρισμός απόφραξης (occlusion) ή ο χειρισμός χειροκίνητης συγκράτησης δε μπορεί να εκτελεστεί υπό τις τρέχουσες συνθήκες.
The ON switch is stuck or was pressed too long. | Ο διακόπτης ενεργοποίησης μαγκώνει ή πατήθηκε παρατεταμένα.
The oxygen flow is limited to 80 l/min | Η ροή οξυγόνου περιορίζεται σε 80&'A0;l/min
The parameter settings and adjust them if necessary | Οι ρυθμίσεις παραμέτρων και προσαρμόστε τις εφόσον χρειάζεται
The patient for intrinsic PEEP | Ο ασθενής για ενδογενή PEEP
The patient is haemodynamically stable. | Ο ασθενής είναι αιμοδυναμικά σταθερός.
The patient must be closely monitored during the manoeuvre. | Ο ασθενής πρέπει να παρακολουθείται στενά κατά τη διάρκεια του χειρισμού.
The patient's height is required for the current mode. | Για την τρέχουσα μέθοδο αερισμού απαιτείται το ύψος ασθενούς.
The patient's spontaneous breathing effort is constantly monitored and compared to the set minute volume. | Η προσπάθεια αυτόματης αναπνοής του ασθενούς παρακολουθείται συνεχώς και συγκρίνεται με τον ρυθμισμένο κατά λεπτό όγκο.
The patient's spontaneous breathing effort is constantly monitored and compared to the set minute volume. | Η προσπάθεια αυτόματης αναπνοής του ασθενούς παρακολουθείται συνεχώς και συγκρίνεται με τον ρυθμισμένο κατά λεπτό όγκο.
The patient's spontaneous breathing effort is constantly monitored and compared to the set minute volume. | Η προσπάθεια αυτόματης αναπνοής του ασθενούς παρακολουθείται συνεχώς και συγκρίνεται με τον ρυθμισμένο κατά λεπτό όγκο.
The patient's spontaneous breathing effort is constantly monitored and compared to the set minute volume. | Η προσπάθεια αυτόματης αναπνοής του ασθενούς παρακολουθείται συνεχώς και συγκρίνεται με τον ρυθμισμένο κατά λεπτό όγκο.
The patient's tidal volume is determined by setting upper and lower pressure levels. | Ο αναπνεόμενος όγκος ασθενούς καθορίζεται με ρύθμιση του ανώτερου και κατώτερου επιπέδου πίεσης.
The Paux1 function is disabled | Η λειτουργία Paux1 είναι απενεργοποιημένη
The Paux2 function is disabled | Η λειτουργία Paux2 είναι απενεργοποιημένη
The PDMS data interface is defective and not available. | Η διασύνδεση δεδομένων PDMS είναι ελαττωματική και δεν είναι διαθέσιμη.
The PEEPfinder can only be activated under constant conditions. | Το PEEPfinder μπορεί μόνο να ενεργοποιηθεί υπό σταθερές συνθήκες.
The PEEPfinder can only be activated with mains power or with an additional battery. | Το PEEPfinder μπορεί μόνο να ενεργοποιηθεί με ηλεκτρικό ρεύμα από το δίκτυο ή με πρόσθετη μπαταρία.
The PEEPfinder can only be started under constant conditions. | Το PEEPfinder μπορεί μόνο να ξεκινήσει υπό σταθερές συνθήκες.
The PEEPfinder can only be used in conjunction with mandatory ventilation modes. | Το PEEPfinder μπορεί μόνο να χρησιμοποιηθεί σε συνδυασμό με υποχρεωτικές μεθόδους αερισμού.
The PEEPfinder can only be used with invasive ventilation procedures without spontaneous breathing. | Το PEEPfinder μπορεί μόνο να χρησιμοποιηθεί με διαδικασίες επεμβατικού αερισμού χωρίς αυτόματη αναπνοή.
The PEEPfinder can only run in closed systems. | Το PEEPfinder μπορεί να λειτουργήσει μόνο σε κλειστά συστήματα.
The PEEPfinder cannot be activated. | Το PEEPfinder δε μπορεί να ενεργοποιηθεί.
The PEEPfinder cannot be activated. | Το PEEPfinder δε μπορεί να ενεργοποιηθεί.
The PEEPfinder cannot be executed for this patient category. | Το PEEPfinder δε μπορεί να εκτελεστεί για αυτή την κατηγορία ασθενούς.
The PEEPfinder cannot be started in the standby mode. | Το PEEPfinder δε μπορεί να ξεκινήσει σε λειτουργία κατάστασης αναμονής.
The PEEPfinder cannot be used under the current conditions. | Το PEEPfinder δε μπορεί να χρησιμοποιηθεί υπό τις τρέχουσες συνθήκες.
The PEEPfinder measurement was cancelled. | Η μέτρηση PEEPfinder ακυρώθηκε.
The PEEPfinder measurement was cancelled. | Η μέτρηση PEEPfinder ακυρώθηκε.
The PEEPfinder measurement was cancelled. | Η μέτρηση PEEPfinder ακυρώθηκε.
The PEEPfinder measurement was cancelled. | Η μέτρηση PEEPfinder ακυρώθηκε.
The PEEPfinder measurement was cancelled. | Η μέτρηση PEEPfinder ακυρώθηκε.
The power supply is overloaded. | Υπάρχει υπερφόρτιση του δικτύου παροχής ρεύματος.
The power supply of the Paux pump is defective. | Η παροχή ισχύος της αντλίας Paux είναι ελαττωματική.
The pressure at the compressed air inlet is high. | Η πίεση εισόδου στην παροχή πεπιεσμένου αέρα είναι υψηλή.
The pressure at the compressed air inlet is low. | Η πίεση εισόδου στην παροχή πεπιεσμένου αέρα είναι χαμηλή.
The pressure at the oxygen inlet is high. | Η πίεση εισόδου στην παροχή οξυγόνου είναι υψηλή.
The pressure at the oxygen inlet is low. | Η πίεση εισόδου στην παροχή οξυγόνου είναι χαμηλή.
The pressure of the air supply is not monitored | Η πίεση παροχής AIR δεν παρακολουθείται
The pressure of the O2 supply is not monitored | Η πίεση παροχής O2 δεν παρακολουθείται
The pressure rise time from the PEEP value to the PS pressure (PS) can be set via the PS ramp time. | Ο χρόνος αύξησης της πίεσης από την τιμή PEEP στην πίεση PS (PS) μπορεί να ρυθμιστεί μέσω του μεσοδιαστήματος PS.
the pressure rise time from the PEEP value to the upper pressure level (Pinsp) can be set via the ramp time. | Ο χρόνος αύξησης της πίεσης από την τιμή PEEP στο ανώτερο επίπεδο πίεσης (Pinsp) μπορεί να ρυθμιστεί μέσω του μεσοδιαστήματος.
The pressure support is proportional to the flow and will be adapted at intervals of 5 ms. | Η υποστήριξη πίεσης είναι αναλογική της ροής και προσαρμόζεται σε μεσοδιαστήματα των 5 ms.
The pressure support is proportional to the inspiratory tidal volume and will be adapted at intervals of 5 ms. | Η υποστήριξη πίεσης είναι αναλογική του αναπνεόμενου όγκου εισπνοής και προσαρμόζεται σε μεσοδιαστήματα των 5 ms.
the pressure-supported mandatory breath is terminated when the flow to the patient (measured in percent of the highest PS flow) drops to the specified PS Endflow. | Η αναπνοή με υποστήριξη της πίεσης τερματίζεται όταν η ροή προς τον ασθενή (μετρούμενη ως ποσοστό της υψηλότερης ροής PS) πέσει στην προκαθορισμένη τελική ροή PS (PS Endflow).
The recruitment manoeuvre can only be performed in closed systems. | Ο χειρισμός επιστράτευσης μπορεί να εκτελεστεί μόνο σε κλειστά συστήματα.
The recruitment manoeuvre cannot be performed in the standby mode. | Ο χειρισμός επιστράτευσης δε μπορεί να εκτελεστεί σε λειτουργία κατάστασης αναμονής.
The recruitment manoeuvre cannot be performed. | Δε μπορεί να εκτελεστεί ο χειρισμός επιστράτευσης.
The redundant buzzer in the ventilator unit generates the acoustic alarm | Ο εφεδρικός βομβητής στη μονάδα ανεμιστήρα παράγει τον ηχητικό συναγερμό
The regulation of the Air flow control valve is disturbed. | Η ρύθμιση της βαλβίδας ρύθμισης ροής αέρα έχει διαταραχθεί.
The regulation of the O2 flow control valve is disturbed. | Η ρύθμιση της βαλβίδας για τη ρύθμιση ροής O2 έχει διαταραχθεί.
The resuscitation mode includes a BiLevel mode adapted to the conditions of a reanimation scenario and has a modified alarm management. | Ο τρόπος λειτουργίας αναζωογόνησης περιλαμβάνει έναν τρόπο λειτουργίας BiLevel προσαρμοσμένο στις συνθήκες ενός σεναρίου αναζωογόνησης και έχει τροποποιημένη διαχείριση συναγερμού.
The room temperature is not too high | Η θερμοκρασία περιβάλλοντος δεν είναι υπερβολικά υψηλή
The safety valve is open | Η βαλβίδα ασφαλείας είναι ανοιχτή
The security PINs have been reset. | Πραγματοποιήθηκε επαναφορά των PIN ασφαλείας.
The security valve is defective | Η βαλβίδα ασφαλείας είναι ελαττωματική
The security valve is defective. | Η βαλβίδα ασφαλείας είναι ελαττωματική.
The sensor may be contaminated or defective | Ο αισθητήρας ενδέχεται να έχει ρυπανθεί με ακαθαρσίες ή να είναι ελαττωματικός
The SensorBelt reports implausible values. | Το SensorBelt αναφέρει αναξιόπιστες τιμές.
The SensorBeltConnector reports implausible values. | Το SensorBeltConnector αναφέρει αναξιόπιστες τιμές.
The set alarm limits and if necessary adjust the SBT to the clinical needs | Τα ρυθμισμένα όρια συναγερμών και προσαρμόστε τη δοκιμασία αυτόματης αναπνοής (SBT) στις κλινικές απαιτήσεις εφόσον χρειάζεται
The set alarm volume is below 40%. | Η ρύθμιση της έντασης συναγερμού βρίσκεται κάτω από 40%.
The set diameter of the tube for correctness | Τη ρυθμισμένη διάμετρο σωλήνα για την ορθότητά της
The set minute volume (RR x VT) controls either mandatory ventilation or spontaneous breathing. | Ο ρυθμισμένος κατά λεπτό όγκος (RR x VT) ελέγχει είτε τον υποχρεωτικό αερισμό είτε την αυτόματη αναπνοή.
The set minute volume (RR x VT) controls either mandatory ventilation or spontaneous breathing. | Ο ρυθμισμένος κατά λεπτό όγκος (RR x VT) ελέγχει είτε τον υποχρεωτικό αερισμό είτε την αυτόματη αναπνοή.
The set minute volume (RR x VT) controls either mandatory ventilation or spontaneous breathing. | Ο ρυθμισμένος κατά λεπτό όγκος (RR x VT) ελέγχει είτε τον υποχρεωτικό αερισμό είτε την αυτόματη αναπνοή.
The set minute volume (RR x VT) controls either mandatory ventilation or spontaneous breathing. | Ο ρυθμισμένος κατά λεπτό όγκος (RR x VT) ελέγχει είτε τον υποχρεωτικό αερισμό είτε την αυτόματη αναπνοή.
The set pressure can be reached. | Η πίεση που ρυθμίστηκε μπορεί να επιτευχθεί.
The set target volume determines the change from the lower pressure level (PEEP) to the upper pressure level (Pinsp), and controls the extent of the pressure support delivered (PSV). | Ο ρυθμισμένος όγκος στόχος καθορίζει την αλλαγή από το κατώτερο επίπεδο πίεσης (PEEP) στο ανώτερο επίπεδο πίεσης (Pinsp), και ελέγχει τον βαθμό της παρεχόμενης υποστήριξης πίεσης (PSV).
The set target volume determines the change from the lower pressure level (PEEP) to the upper pressure level (Pinsp), and controls the level of pressure support delivered (PSV). | Ο ρυθμισμένος όγκος στόχος καθορίζει την αλλαγή από το κατώτερο επίπεδο πίεσης (PEEP) στο ανώτερο επίπεδο πίεσης (Pinsp), και ελέγχει το επίπεδο της παρεχόμενης υποστήριξης πίεσης (PSV).
The setting can be increased if the dynamic behaviour of the device is unsatisfactory during or after triggering with uncuffed tubes or if rebreathing of CO2 is to be prevented when a ventilation helmet is used. | Η ρύθμιση μπορεί να αυξηθεί αν η δυναμική συμπεριφορά της συσκευής δεν είναι ικανοποιητική κατά τη διάρκεια ή μετά από μια πυροδότηση με τραχειοσωλήνες χωρίς αεροθάλαμο ή αν πρέπει να αποτραπεί η επανεισπνοή CO2 κατά τη χρήση σκάφανδρου αερισμού.
The shorter the ramp time, the higher the initial PS flow. | Όσο μικρότερο είναι το μεσοδιάστημα, τόσο υψηλότερη είναι η αρχική ροή PS.
The Slots on some extension cards are not usable. | Οι υποδοχές σε μερικές κάρτες επέκτασης δεν είναι χρησιμοποιήσιμες.
The software versions of control unit and of the ventilator unit are incompatible. | Οι εκδόσεις λογισμικού της μονάδας ελέγχου και της μονάδας ανεμιστήρα δεν είναι συμβατές.
The SpO2 sensor has a bad signal quality. | Ο αισθητήρας SpO2 δίνει κακή ποιότητα σήματος.
The SpO2 sensor is not connected to the Patient. | Ο αισθητήρας SpO2 δεν είναι συνδεδεμένος στον ασθενή.
The SpO2 sensor is unable to measure correct values | Ο αισθητήρας SpO2 δεν μπορεί να υπολογίσει σωστές τιμές
The SpO2 sensor reports an error or is missing. | Ο αισθητήρας SpO2 αναφέρει σφάλμα ή δεν υπάρχει.
The SpO2 signal is not high enough so that the measured values could be implausible | Η ένταση σήματος SpO2 δεν επαρκεί. Οι τιμές μέτρησης είναι ενδεχομένως αναξιόπιστες
The spontaneous breathing activity within the set cycle time (60/f) controls mandatory ventilation or spontaneous breathing. | Η δραστηριότητα αυτόματης αναπνοής εντός του ρυθμισμένου χρόνου κύκλου (60/f) ελέγχει τον υποχρεωτικό αερισμό ή την αυτόματη αναπνοή.
The spontaneous breathing activity within the set cycle time (60/f) controls mandatory ventilation or spontaneous breathing. | Η δραστηριότητα αυτόματης αναπνοής εντός του ρυθμισμένου χρόνου κύκλου (60/f) ελέγχει τον υποχρεωτικό αερισμό ή την αυτόματη αναπνοή.
The spontaneous breathing activity within the set cycle time (60/f) controls mandatory ventilation or spontaneous breathing. | Η δραστηριότητα αυτόματης αναπνοής εντός του ρυθμισμένου χρόνου κύκλου (60/f) ελέγχει τον υποχρεωτικό αερισμό ή την αυτόματη αναπνοή.
The spontaneous breathing trial can only be used in combination with the P0.1 manoeuvre. | Η δοκιμασίας αυθόρμητης αναπνοής μπορεί να χρησιμοποιηθεί μόνο σε συνδυασμό με τον χειρισμό P0.1.
The spontaneous breathing trial runs over the set period of time | Η δοκιμασία αυτόματης αναπνοής (SBT) λειτουργεί για περισσότερο από τον ρυθμισμένο χρόνο
The suction routine for closed suction systems is activated. | Η διαδικασία αναρρόφησης για τα κλειστά συστήματα αναρρόφησης είναι ενεργοποιημένη.
The suction routine for open suction systems is activated. | Η διαδικασία αναρρόφησης για τα ανοικτά συστήματα αναρρόφησης είναι ενεργοποιημένη.
The suction system has reached the maximum period of service. | Έχει επιτευχθεί ο μέγιστος χρόνος χρήσης του συστήματος αναρρόφησης.
The system test cannot be performed without gas. | Ο έλεγχος συστήματος δεν μπορεί να πραγματοποιηθεί χωρίς αέριο.
The system test revealed a pressure profile outside the nominal range | Από τον έλεγχο συστήματος προέκυψε προφίλ πίεσης εκτός του ονομαστικού εύρους
The target volume determines the change from the lower pressure level (PEEP) to the upper pressure level (Pinsp), and controls the extent of the pressure support delivered. | Ο όγκος στόχος καθορίζει την αλλαγή από το κατώτερο επίπεδο πίεσης (PEEP) στο ανώτερο επίπεδο πίεσης (Pinsp), και ελέγχει τον βαθμό της παρεχόμενης υποστήριξης πίεσης.
The temperature in the control unit is outside the operating range. | Η θερμοκρασία στη μονάδα ελέγχου βρίσκεται εκτός του εύρους λειτουργίας.
The temperature in the ventilator is outside the operating range. | Η θερμοκρασία στη μονάδα αναπνευστήρα βρίσκεται εκτός του εύρους λειτουργίας.
The temperature sensor in the control unit is defective. | Ο αισθητήρας θερμοκρασίας της μονάδας ελέγχου είναι ελαττωματικός.
The tidal and minute volume displayed may be incorrect | Ο προβαλλόμενος αναπνεόμενος όγκος και ο προβαλλόμενος κατά λεπτό όγκος ενδέχεται να είναι ανακριβείς
The tidal volume delivered depends on the difference between the two pressure levels used and on lung elasticity (compliance). | Ο χορηγούμενος αναπνεόμενος όγκος εξαρτάται από τη διαφορά μεταξύ των δύο επιπέδων πίεσης που χρησιμοποιούνται και από την ελαστικότητα (ευενδοτότητα) των πνευμόνων.
The tidal volume delivered is determined by the difference between the lower pressure level (PEEP) and the upper pressure level (Pinsp), and is dependent upon lung elasticity (compliance). | Ο χορηγούμενος αναπνεόμενος όγκος προσδιορίζεται από τη διαφορά μεταξύ του χαμηλότερου επιπέδου πίεσης (PEEP) και του ανώτερου επιπέδου πίεσης (Pinsp) και εξαρτάται από την ελαστικότητα (ευενδοτότητα) των πνευμόνων.
The tidal volume is the set volume to be applied with each stroke. | Ο αναπνεόμενος όγκος είναι ο καθορισμένος όγκος που εφαρμόζεται με κάθε αναπνοή.
The tidal volume remains constant as long as a short pressure plateau occurs. | Ο αναπνεόμενος όγκος παραμένει σταθερός εφόσον προκύπτει μια σύντομη στατική πίεση.
The turbine flow is outside the permitted range. | Η ροή της τουρμπίνας αποκλίνει σε μη αποδεκτό επίπεδο.
The turbine intake filter has reached the maximum period of service. | Έχει επιτευχθεί ο μέγιστος χρόνος χρήσης του φίλτρου αναρρόφησης της τουρμπίνας.
The turbine intake filter is loose or missing. | Το φίλτρο αναρρόφησης της τουρμπίνας δεν εφαρμόζει ή λείπει.
The turbine non-return valve is defective | Η βαλβίδα αντεπιστροφής της τουρμπίνας είναι ελαττωματική
The turbine non-return valve is defective. | Η βαλβίδα αντεπιστροφής της τουρμπίνας είναι ελαττωματική.
The turbine power supply is defective. | Η παροχή ρεύματος της τουρμπίνας είναι ελαττωματική.
The turbine speed is outside the permitted range. | Ο αριθμός στροφών της τουρμπίνας αποκλίνει σε μη αποδεκτό επίπεδο.
The turbine temperature is outside the operating range. | Η θερμοκρασία της τουρμπίνας βρίσκεται εκτός του εύρους λειτουργίας.
The upper pressure level is maintained for the duration of inspiration. | Το ανώτερο επίπεδο πίεσης διατηρείται για τη διάρκεια της εισπνοής.
The use of a mesh nebulizer or stand-alone mesh nebulizer is recommended. | Συστήνεται η χρήση νεφελοποιητή πλέγματος ή αυτόνομου νεφελοποιητή πλέγματος.
The use of a mesh nebulizer or stand-alone mesh nebulizer is recommended. | Συστήνεται η χρήση νεφελοποιητή πλέγματος ή αυτόνομου νεφελοποιητή πλέγματος.
The use of a stand-alone mesh nebulizer is recommended. | Συστήνεται η χρήση ενός αυτόνομου νεφελοποιητή πλέγματος.
The user can always stop the automatic O2 control and set the O2 concentration manually. | Ο χρήστης μπορεί πάντα να σταματήσει τον αυτόματο έλεγχο O2 και να ρυθμίσει τη συγκέντρωση O2 μη αυτόματα.
The user cancelled the PEEPfinder measurement. | Ο χρήστης ακύρωσε τη μέτρηση του PEEPfinder.
The values of the manoeuvre are implausible. | Οι τιμές του χειρισμού είναι αναξιόπιστες.
The valve bar has reached the maximum period of service. | Έχει επιτευχθεί ο μέγιστος χρόνος χρήσης της γραμμής βαλβίδων.
The ventilation tubes have reached the maximum period of service. | Έχει επιτευχθεί ο μέγιστος χρόνος χρήσης του αναπνευστικού κυκλώματος.
The ventilation volume is in a safe range for the patient | Ο όγκος αερισμού βρίσκεται σε ένα ασφαλές εύρος για τον ασθενή
The ventilator detects the patient's attempts to breathe in via the trigger, whose sensitivity can be individually adapted to the patient. | Με την πυροδότηση (trigger) o αναπνευστήρας ανιχνεύει τις αναπνευστικές προσπάθειες του ασθενούς. Η ευαισθησία πυροδότησης μπορεί να προσαρμοστεί στον εκάστοτε ασθενή.
The ventilator detects the patient's attempts to breathe in via the trigger, whose sensitivity can be individually adapted to the patient. | Με την πυροδότηση (trigger) o αναπνευστήρας ανιχνεύει τις αναπνευστικές προσπάθειες του ασθενούς. Η ευαισθησία πυροδότησης μπορεί να προσαρμοστεί στον εκάστοτε ασθενή.
The ventilator is operating in NIV mode. | Ο αναπνευστήρας λειτουργεί σε λειτουργία ΜΕΜΑ.
The ventilator is operating in NIV mode. | Ο αναπνευστήρας λειτουργεί σε λειτουργία ΜΕΜΑ.
The ventilator was reinitialized. | Ο αναπνευστήρας πραγματοποίησε εκ νέου αρχικοποίηση.
The VIT sends no or incorrect data. | Το VIT δεν αποστέλλει ή αποστέλλει εσφαλμένα δεδομένα.
Then you can activate the new manoeuvre. | Στη συνέχεια μπορείτε να ενεργοποιήσετε τον νέο χειρισμό.
Then you can activate the occlusion manoeuvre or the manual hold manoeuvre. | Στη συνέχεια μπορείτε να ενεργοποιήσετε τον χειρισμό απόφραξης η τον χειρισμό χειροκίνητης συγκράτησης.
Then you can activate the PEEPfinder. | Στη συνέχεια μπορείτε να ενεργοποιήσετε το PEEPfinder.
Then you can activate the PEEPfinder. | Στη συνέχεια μπορείτε να ενεργοποιήσετε το PEEPfinder.
Then you can activate the recruitment manoeuvre. | Στη συνέχεια μπορείτε να ενεργοποιήσετε τον χειρισμό επιστράτευσης.
There are no external sources which are causing a temperature change | Αποκλείστε την περίπτωση αύξησης της θερμοκρασίας λόγω εξωτερικών πηγών θερμότητας
There is a leakage in the cuff or the cuff connection. | Υπάρχει διαρροή στον αεροθάλαμο ή στη σύνδεση του αεροθαλάμου.
There is a risk of trapping. | Υφίσταται κίνδυνος εγκλωβισμού.
There is enough free space around the control unit for heat dissipation | Υπάρχει επαρκής χώρος γύρω από τη μονάδα ελέγχου για τον διασκορπισμό θερμότητας
There is no battery available. | Δεν υπάρχει διαθέσιμη μπαταρία.
Therefore, the patient must be closely monitored by qualified medical staff during CPR. | Ωστόσο, ο ασθενής πρέπει να παρακολουθείται στενά από καταρτισμένο ιατρικό προσωπικό κατά το CPR.
Therefore, the patient needs to be closely monitored and suitable risk mitigation measures must be considered. | Ωστόσο, ο ασθενής πρέπει να παρακολουθείται στενά και πρέπει να λαμβάνονται υπόψη κατάλληλα μέτρα περιορισμού του κινδύνου.
These brief pressure release phases allow CO2 to be removed from those areas of the lungs that are ventilated more quickly. | Αυτές οι σύντομες φάσεις ανακούφισης της πίεσης επιτρέπουν να αφαιρεθεί το CO2 από εκείνες τις περιοχές των πνευμόνων που αερίζονται πιο γρήγορα.
This condition aborts the current breath | Η κατάσταση αυτή τερματίζει την τρέχουσα αναπνοή
This control is based on the insights of Rohrer (1925) and Otis et al. (1950), according to which an energetically optimal breathing pattern reduces negative work of breathing and prevents dead space ventilation. | Αυτός ο έλεγχος βασίζεται στα ευρήματα των Rohrer (1925) και Otis et.al. (1950), σύμφωνα με τους οποίους ένας ενεργειακά βέλτιστος τύπος αναπνοής μειώνει το αρνητικό έργο αναπνοής, προάγει την αυτόματη αναπνοή και αποτρέπει τον αερισμό νεκρού χώρου.
This ensures compliance with the rules of a lung-protective ventilation strategy. | Αυτό διασφαλίζει τη συμμόρφωση με τους κανόνες της στρατηγικής αερισμού προστασίας των πνευμόνων.
This error does not affect the ventilation function | Αυτό το σφάλμα δεν επηρεάζει τη λειτουργία αερισμού
This message box will close in %1 seconds. | Αυτό το κουτί μηνυμάτων θα κλείσει σε %1 δευτερόλεπτα.
This method permits spontaneous breathing to take place in between mandatory breaths, with spontaneous breaths usually pressure supported (PSV) at a pre-set pressure value. | Η μέθοδος αυτή επιτρέπει να πραγματοποιούνται αυτόματες αναπνοές ανάμεσα στης υποχρεωτικές αναπνοές, με αυθόρμητες αναπνοές συνήθως με υποστήριξη πίεσης (PSV) σε μία προκαθορισμένη τιμή πίεσης.
This method permits spontaneous breathing to take place in between the set mandatory breaths, with spontaneous breaths usually pressure supported (PSV) at a pre-set pressure value. | Η μέθοδος αυτή επιτρέπει να πραγματοποιούνται αυτόματες αναπνοές ανάμεσα στις ρυθμισμένες υποχρεωτικές αναπνοές, με αυθόρμητες αναπνοές συνήθως με υποστήριξη πίεσης (PSV) σε μία προκαθορισμένη τιμή πίεσης.
This mode does not allow additional pressure support, nor does it allow mandatory inspiration time to be shortened in response to an expiratory trigger, which relieves the patient significantly. | Για τη σημαντική ανακούφιση του ασθενούς, δεν επιτρέπεται ούτε η επιπλέον υποστήριξη της πίεσης ούτε η μείωση του χρόνου εισπνοής της υποχρεωτικής αναπνοής με τη ρύθμιση ενός εκπνευστικού κριτηρίου πυροδότησης.
This mode does not allow additional pressure support, nor does it allow mandatory inspiration time to be shortened in response to an expiratory trigger, which relieves the patient significantly. | Για τη σημαντική ανακούφιση του ασθενούς, δεν επιτρέπεται ούτε η επιπλέον υποστήριξη της πίεσης ούτε η μείωση του χρόνου εισπνοής της υποχρεωτικής αναπνοής με τη ρύθμιση ενός εκπνευστικού κριτηρίου πυροδότησης.
This modified BiLevel mode allows spontaneous breathing at the upper pressure level (inverse I:E ratio), which is usually maintained throughout a long phase. | Αυτή η τροποποιημένη μέθοδος BiLevel επιτρέπει την αυτόματη αναπνοή στο ανώτερο επίπεδο πίεσης (αντίστροφη αναλογία I:E), η οποία συνήθως διατηρείται σε μεγάλη φάση.
This partially replaces the patient's work of breathing and allows deeper breaths. | Αυτό εν μέρει αντικαθιστά το έργο αναπνοής του ασθενούς και επιτρέπει βαθύτερες αναπνοές.
This partially replaces the patient's work of breathing and allows deeper breaths. | Αυτό εν μέρει αντικαθιστά το έργο αναπνοής του ασθενούς και επιτρέπει βαθύτερες αναπνοές.
This partially replaces the patient's work of breathing and allows deeper breaths. | Αυτό εν μέρει αντικαθιστά το έργο αναπνοής του ασθενούς και επιτρέπει βαθύτερες αναπνοές.
This support mode is initiated once a relevant trigger threshold has been reached. | Η λειτουργία υποστήριξης ενεργοποιείται μόλις επιτευχθεί ένα σχετικό κατώφλι της πυροδότησης.
This target minute volume is normally 100 ml per kg per minute for adults. | Αυτός ο κατά λεπτό όγκος-στόχος είναι κανονικά 100 ml ανά κιλό ανά λεπτό για τους ενήλικες.
This ventilation mode is frequently used as part of non-invasive ventilation or in postoperative respiratory support. | Αυτή η μέθοδος αερισμού χρησιμοποιείται συχνά ως μέρος ενός μη επεμβατικού αερισμού ή σε μετεγχειρητική υποστήριξη αναπνοής.
Tidal and minute volume cannot be measured | Δε μπορεί να μετρηθεί ο αναπνεόμενος όγκος και ο κατά λεπτό όγκος
Tidal volume < Alarm limit | Αναπνεόμενος όγκος < Όριο συναγερμού
Tidal volume > Alarm limit | Αναπνεόμενος όγκος > Όριο συναγερμού
Tidal volume is high | Ο αναπνεόμενος όγκος είναι υψηλός
Tidal volume is low | Ο αναπνεόμενος όγκος είναι χαμηλός
Time | Ώρα
Time | Ώρα
Time | Ώρα
Time | Ώρα
Time | Ώρα
Time %1 | Χρόνος %1
Time %1 | Χρόνος %1
Time %1 | Χρόνος %1
Time for the lower pressure in APRV: | Χρόνος για τη χαμηλότερη πίεση στο APRV:
Time ramp between PEEP and Pinsp: | Μεσοδιάστημα μεταξύ PEEP και Pinsp:
Time zone | Ζώνη ώρας
to "Standard" if one of the other two buttons was selected, and to "None" for "Height" and "Actual weight". | σε &'AB;Βασική τιμή&'BB;, σε περίπτωση που έχει επιλεχθεί ένα από τα δύο άλλα πλήκτρα και σε &'AB;Καμία&'BB; για το &'AB;Ύψος&'BB; και το &'AB;Πραγματικό βάρος&'BB;.
To be able to detect conditions where the tidal volume cannot be achieved, the Vtmin alarm limit needs to be set. | Για να είναι δυνατό να αναγνωριστεί ότι δεν έχει επιτευχθεί ο καθορισμένος αναπνεόμενος όγκος, πρέπει να έχει ρυθμιστεί το όριο συναγερμού Vtmin.
To be able to perform the manoeuvre (occlusion manoeuvre, manual hold manoeuvre) the oesophageal pressure measurement (Peso) needs to be activated. | Για να μπορεί να εκτελέσει τον χειρισμό (χειρισμός απόφραξης, χειρισμός χειροκίνητης συγκράτησης) χρειάζεται να ενεργοποιηθεί η μέτρηση της οισοφαγικής πίεσης (Peso).
To prevent auto-PEEP, the regulation of the inspiratory time is correlated with the expiratory time constant (RCexp). | Προς αποφυγή της ενδογενούς PEEP, ο χρόνος εισπνοής ρυθμίζεται σε σχέση με την εκπνευστική χρονική σταθερά (RCexp).
To prevent unintended high tidal volumes, it is necessary to set the Vtmax alarm limit. | Προς αποφυγή ανεπιθύμητων υψηλών αναπνεόμενων όγκων πρέπει να ρυθμιστεί το όριο συναγερμού Vtmax.
To rule out too high pressure values in the presence of acute deterioration of the respiratory mechanics, the pressure limit Pmax can be set. | Για να αποκλείσουμε πολύ υψηλές τιμές πίεσης παρουσία οξείας επιδείνωσης της αναπνευστικής μηχανικής, μπορεί να οριστεί το όριο πίεσης Pmax.
To switch off ventilator: | Για να απενεργοποιήσετε τον αναπνευστήρα:
To terminate the simulation mode, switch the device off and switch it on again | Για να τερματίσετε τη λειτουργία προσομοίωσης, απενεργοποιήστε και επανενεργοποιήστε τη συσκευή
To terminate the suction phase of the device, press the <Post-oxygen.> button or the <Stop> button. | Για να τερματίσετε τη φάση αναρρόφησης της συσκευής, πατήστε το πλήκτρο <Μεταοξυγόνωση> ή το πλήκτρο <Διακοπή>.
To terminate the suction phase of the device, reconnect the patient. | Για να τερματίσετε τη φάση αναρρόφησης της συσκευής, συνδέστε ξανά τον ασθενή.
Together with the ideal body weight, the parameter "MV target" forms the multiplication factor for setting the target minute volume. | Μαζί με το ιδανικό βάρος σώματος, η παράμετρος &'AB;MV-στόχος&'BB; αποτελεί των συντελεστή πολλαπλασιασμού για τη ρύθμιση του κατά λεπτό όγκου-στόχου.
Together with the respiratory rate, the inspiration time influences the mean ventilation pressure. | Μαζί με τον ρυθμό αναπνοής, ο χρόνος εισπνοής επηρεάζει τη μέση πίεση αερισμού.
Total Mem. | Total Mem.
Touch calibrated | Η αφή βαθμονομήθηκε
Touch screen fault control unit | Σφάλμα της τάσης λειτουργίας της μονάδας ελέγχου
Tplateau | Tplateau
TPP %1 | TPP %1
TPP [%1] | TPP [%1]
TPP e (es) | TPP e (es)
TPP exp. | TPP exp.
TPP i (es) | TPP i (es)
TPP insp. | TPP insp.
Trach. tube | Σωλήνας τραχειοστ.
tracheal | Τραχειακός
Trapping detected. | Εντοπίστηκε εγκλωβισμός.
Trend | Τάση
Trend | Τάση
Trend data copied | Τα δεδομένα τάσης αντιγράφηκαν
Trend database file not readable | Το αρχείο βάσης δεδομένων τάσεων δεν είναι αναγνώσιμο
Trend database file not writable | Το αρχείο βάσης δεδομένων τάσεων δεν είναι εγγράψιμο
Trend database still loading, please wait... | Η τράπεζα δεδομένων τάσεων φορτώνει, παρακαλώ περιμένετε...
Trend Graph | Καμπύλη τάσης
Trend memory error | Σφάλμα μνήμης τάσεων
Trend Parameter Table | Πίνακας παραμέτρων τάσεων
Trend screen | Οθόνη τάσης
Trend Search Bar | Γραμμή αναζήτησης τάσεων
Trend Table | Πίνακας τάσεων
Trending has been disabled | Η λειτουργία τάσεων απενεργοποιήθηκε
Trends | Τάσεις
Trig. count | Μέτρηση πυροδοτ.
Trigger | Πυροδότηση
tube | Σωλήνα
Tube | Σωλήνας
Tube comp. %1 | Αντιστ. σωλήνα %1
Tube compensated [%1] | Σωλήνας αντισταθμίστηκε [%1]
Tube compensation cannot be stopped because SBT manoeuvre is running. | Η αντιστάθμιση σωλήνα δε μπορεί να σταματήσει επειδή ο χειρισμός SBT είναι σε λειτουργία.
Tube compensation off | Αντιστάθμιση σωλήνα off
Tube compensation on | Αντιστάθμιση σωλήνα on
Tubes | Αναπνευστικό κύκλωμα
Tubes heated | Αναπνευστικό κύκλωμα, θερμαινόμενο
Tubes of breathing circuit have no kinks, water condensation or other restrictions | Το αναπνευστικό κύκλωμα δεν παρουσιάζει τσακίσματα, συμπύκνωση ή λοιπούς περιορισμούς
Turbine error | Σφάλμα τουρμπίνας
Turbine error | Σφάλμα τουρμπίνας
Turbine filter | Φίλτρο τουρμπίνων
Turbine filter | Φίλτρο τουρμπίνων
Turbine filter changed | Φίλτρο τουρμπίνων άλλαξε
Turbine filter replacement interval exceeded. | Πραγματοποιήθηκε υπέρβαση του μεσοδιαστήματος αντικατάστασης του φίλτρου τουρμπίνας.
turbine intake filter | Φίλτρο αναρρόφησης της τουρμπίνας
Turbine intake filter | Φίλτρο αναρρόφησης της τουρμπίνας
Turbine intake filter is polluted. | Το φίλτρο αναρρόφησης της τουρμπίνας έχει ακαθαρσίες.
Turbine non-return valve error. | Βλάβη της βαλβίδας αντεπιστροφής της τουρμπίνας
Two redundant sensors measure implausible values | Δύο εφεδρικοί αισθητήρες δίνουν αναξιόπιστες τιμές μέτρησης
Tyler (1962) and M. Younes (from 1987) in Winnipeg established the fundamentals of this method. | Οι βασικές αρχές για αυτό στηρίζονται στα ευρήματα των Tyler (1962) και M.Younes (από το 1987) στο Winnipeg.
UI software for the elisa series ventilators | Λογισμικό περιβάλλοντος χρήστη για τους αναπνευστήρες της σειράς elisa
UIP&'A;%1 | UIP&'A;%1
Unable to connect to LeoLyzer sensor | Δεν ήταν δυνατή η σύνδεση του αισθητήρα LeoLyzer
Unable to export EC configuration | Δε μπορεί να εξάγει τη διαμόρφωση EC
Unable to export EPC configuration | Δε μπορεί να εξάγει τη διαμόρφωση EPC
Unable to export MC configuration | Δε μπορεί να εξάγει τη διαμόρφωση MC
Unable to find configured Slot: | Δεν είναι δυνατή η εύρεση διαμορφωμένων υποδοχών:
Unable to find configured Slot: | Δεν είναι δυνατή η εύρεση διαμορφωμένων υποδοχών:
Unable to find configured Slot: | Δεν είναι δυνατή η εύρεση διαμορφωμένων υποδοχών:
Unable to find configured Slot: | Δεν είναι δυνατή η εύρεση διαμορφωμένων υποδοχών:
Unable to find configured Slot: | Δεν είναι δυνατή η εύρεση διαμορφωμένων υποδοχών:
Unable to find configured Slot: | Δεν είναι δυνατή η εύρεση διαμορφωμένων υποδοχών:
Unable to import EPC configuration | Δε μπορεί να εισάγει τη διαμόρφωση EPC
Under adapted sedation, a spontaneous breathing trial is performed for 30 to 90 minutes without pressure support and with activated tube compensation (reduction of tube-related work of breathing). | Υπό προσαρμοσμένη καταστολή, πραγματοποιείται μια δοκιμή αυτόματης αναπνοής για 30 έως 90 λεπτά χωρίς υποστήριξη πίεσης και με ενεργοποιημένη αντιστάθμιση σωλήνα (μείωση του έργου αναπνοής που σχετίζεται με το σωλήνα).
Unstable haemodynamic status | Μη σταθερή αιμοδυναμική κατάσταση
Unsupported or defective USB stick | Το στικ USB δεν υποστηρίζεται ή είναι ελαττωματικό
Upcoming alarms muted | Επικείμενοι συναγερμοί σε αθόρυβη λειτουργία
Upcoming alarms unmuted | Διακοπή της αθόρυβης λειτουργίας των επικείμενων συναγερμών
Upper pressure level based on PEEP. | Ανώτερο επίπεδο πίεσης βάσει PEEP.
USB Devices | Συσκευές USB
USB stick needs to be formatted to be used. | Για να χρησιμοποιήσετε το στικ USB πρέπει να το μορφοποιήσετε.
Use alternative nebulizer technique | Χρησιμοποιήστε εναλλακτική τεχνική νεφελοποίησης
Use external CO2 monitoring if required | Χρησιμοποιήστε εξωτερική παρακολούθηση του CO2 αν χρειάζεται
Use scale from left Y-Axis: | Χρησιμοποιήστε την κλίμακα από τον αριστερό άξονα Υ:
V | V
V | V
V | V
V - CO2 | V - CO2
V - Flow | V - Flow
V Alv | V Alv
V Alv DS | V Alv DS
V Alv Shunt | V Alv Shunt
V DS | V DS
V Stop | V Διακοπή
V trap | V trap
VA BiLevel | VA BiLevel
Value Name | Όνομα τιμής
Values | Τιμές
Valv | Valv
Valv | Valv
Valve bar | Γραμμή βαλβίδων
Valve bar | Γραμμή βαλβίδων
valve bar | Γραμμή βαλβίδων
Valve bar changed | Γραμμή βαλβίδων άλλαξε
Valve bar replacement interval exceeded. | Πραγματοποιήθηκε υπέρβαση του μεσοδιαστήματος αντικατάστασης της γραμμής βαλβίδων.
Valve does not close properly&'A;Negative pressure manoeuvres cannot be performed. | Η βαλβίδα δεν κλείνει σωστά&'A;Δεν είναι δυνατή η εκτέλεση χειρισμών αρνητικής πίεσης.
Valve does not close properly. | Η βαλβίδα δεν κλείνει σωστά.
Valve does not open properly&'A;Do not put device into operation. | Η βαλβίδα δεν ανοίγει σωστά&'A;Μη θέσετε τη συσκευή σε λειτουργία.
Valve does not open properly. | Η βαλβίδα δεν ανοίγει σωστά.
Valve error | Σφάλμα βαλβίδας
Valve error | Σφάλμα βαλβίδας
VCO2 | VCO2
V'CO2 | V'CO2
VC-SIMV | VC-SIMV
VCV | VCV
Vds | Vds
Vds | Vds
Ventilation | Αερισμός
Ventilation | Αερισμός
Ventilation alarms inactive | Συναγερμοί αερισμού απενεργοποιημένοι
Ventilation can be interrupted due to conflicts in the parameter settings | Λόγω σύγκρουσης των ρυθμίσεων παραμέτρων μπορεί να διακοπεί ο αερισμός
Ventilation is continued with the last valid O2 value | Ο αερισμός συνεχίζει με την τελευταία έγκυρη τιμή O2
Ventilation is interrupted for the duration of the manoeuvre. | Ο αερισμός διακόπτεται για τη διάρκεια του ελιγμού.
Ventilation is now only possible with air | Ο αερισμός μπορεί να πραγματοποιηθεί μόνο με αέρα
Ventilation is now only possible with oxygen | Ο αερισμός μπορεί να πραγματοποιηθεί μόνο με οξυγόνο
Ventilation is running on mains power only | Ο αναπνευστήρας τροφοδοτείται μόνο με ρεύμα από το δίκτυο παροχής
Ventilation may fail shortly | Ο αερισμός μπορεί να διακοπεί σε λίγο
Ventilation mode | Μέθοδος αερισμού
Ventilation mode changed to %1 | Η λειτουργία αερισμού άλλαξε σε %1
Ventilation parameter %1 %2 changed to: | Παράμετρος αερισμού %1 %2 άλλαξε σε:
Ventilation parameter %1 changed to: | Παράμετρος αερισμού %1 άλλαξε σε:
Ventilation will continue during change of control unit | Ο αερισμός δεν διακόπτεται από την αντικατάσταση της μονάδας ελέγχου
Ventilator and ventilation slots on the back of device are not covered | Ο αναπνευστήρας και η σχισμή αέρα στην πίσω πλευρά δεν είναι καλυμμένοι
Ventilator cannot switch to backup battery | Ο αναπνευστήρας δεν μπορεί να αλλάξει στην εφεδρική μπαταρία
Ventilator is connected to oxygen supply | Ο αναπνευστήρας είναι συνδεδεμένος στην παροχή οξυγόνου
Ventilator is operating safely. | Ο αναπνευστήρας λειτουργεί με ασφάλεια.
Ventilator now operates in emergency ventilation mode | Ο αναπνευστήρας λειτουργεί τώρα σε μέθοδο αερισμού έκτακτης ανάγκης
Ventilator now operates in emergency ventilation mode. | Ο αναπνευστήρας λειτουργεί τώρα σε μέθοδο αερισμού έκτακτης ανάγκης.
Ventilator operates in emergency ventilation mode | Ο αναπνευστήρας λειτουργεί σε μέθοδο αερισμού έκτακτης ανάγκης
Ventilator performed a restart to solve an error | Ο αναπνευστήρας έλυσε ένα πρόβλημα με μια επανεκκίνηση
Ventilator settings | Ρυθμίσεις αερισμού
Ventilator temperature | Θερμοκρασία του αναπνευστήρα
Ventilator tries loading trend data and your individual screen configuration automatically | Ο αναπνευστήρας δοκιμάζει να φορτώσει αυτόματα τα δεδομένα τάσεων και την προσωπική σας διαμόρφωση της οθόνης
Ventilator unit has enough space for heat dissipation | η μονάδα αναπνευστήρα διαθέτει αρκετό ελεύθερο χώρο για τον διασκορπισμό θερμότητας
Ventilator unit temperature high | Θερμοκρασία μονάδας αναπνευστήρα υψηλή
Views | Προβολές
Visual alarm | Οπτικός συναγερμός
Visual alarm is still indicated on the display | Ο οπτικός συναγερμός παρόλα αυτά προβάλλεται ακόμα στην οθόνη
VIT | VIT
VIT defective | VIT ελαττωματικό
VIT error | Σφάλμα VIT
VIT module defect | Ελαττωματική μονάδα VIT
Vol. supp. | Παροχ. όγκου
vol.% | vol.%
Vol./Weight | Όγκος/Βάρος
Voltage 12V | Τάση 12V
Voltage 5V | Τάση 5V
Voltage CC | Τάση σταθερού ρεύματος
Voltage EPC | Τάση EPC
Voltage high | Τάση υψηλή
Voltage is low&'A;Confirm single-gas operation with O2 | Η τάση είναι χαμηλή&'A;Επιβεβαιώστε τη λειτουργία ενός αερίου με O2
Voltage is low&'A;Confirm single-gas operation with O2. | Η τάση είναι χαμηλή&'A;Επιβεβαιώστε τη λειτουργία ενός αερίου με O2.
Voltage is outside the permitted range&'A;Confirm single-gas operation with O2. | Η τάση βρίσκεται εκτός του επιτρεπτού εύρους&'A;Επιβεβαιώστε τη λειτουργία ενός αερίου με O2.
Voltage low | Τάση χαμηλή
Volume | Όγκος
Volume | Όγκος
Volume %1 | Όγκος %1
Volume [%1] | Όγκος [%1]
Volume support: | Υποστήριξη όγκου:
Volume-adaptive BiLevel ventilation offers simpler operation and minimizes the risk of volutrauma or dead space ventilation following a change in overall compliance. | Ο αερισμός BiLevel με δυνατότητα προσαρμογής του όγκου προσφέρει απλούστερη λειτουργία και ελαχιστοποιεί τον κίνδυνο ογκοτραύματος ή του αερισμού νεκρού χώρου μετά από αλλαγή στη συνολική ευενδοτότητα.
Volume-controlled ventilation with a fixed mandatory minute volume (RR x VT). | Αερισμός προκαθορισμένου όγκου με σταθερό υποχρεωτικό κατά λεπτό όγκο (RR x VT).
Volume-controlled ventilation with a fixed mandatory minute volume (RR x VT). | Αερισμός προκαθορισμένου όγκου με σταθερό υποχρεωτικό κατά λεπτό όγκο (RR x VT).
Volumetric capnometry is not supported using the connected CO2 sensor. | Η ογκομετρική καπνογραφία δεν υποστηρίζεται από τη χρήση του συνδεδεμένου αισθητήρα CO2.
Volumetric Capnometry Lung | Πνεύμονας ογκομετρικής καπνογραφίας
VolumetricCapnometry: | VolumetricCapnometry:
VT | VT
VT | VT
VT %1 | VT %1
VT high | VT υψηλ.
VT low | VT χαμηλ
VT max | VT max
VT min | VT min
VT spont. | VT spont.
VT/IBW | VT/IBW
VtCO2 | VtCO2
VtCO2 %1 | VtCO2 %1
VTe | VTe
Vte ml | Vte ml
VTe spont. | VTe spont.
VTi | VTi
Vtrap | Vtrap
Vtrap spont. | Vtrap spont.
Wait a few minutes until the battery has reinitialized itself and the charging process starts again automatically. | Περιμένετε μερικά λεπτά μέχρι να πραγματοποιηθεί αρχικοποίηση και να ξεκινήσει αυτόματα η διαδικασία φόρτισης.
Wait until CO2 sensor temperature is within operating range | Περιμένετε μέχρι η θερμοκρασία του αισθητήρα CO2 να βρίσκεται εντός του εύρους λειτουργίας.
Wait until LeoLyzer temperature is within operating range | Περιμένετε μέχρι η θερμοκρασία του LeoLyzer να βρίσκεται εντός του εύρους λειτουργίας.
Wait until zeroing was performed correctly | Περιμένετε μέχρι να εκτελεστεί σωστά ο μηδενισμός
Waiting Count | Μέτρηση αναμονής
Waiting for sensor temperature stabilization. | Περιμένετε μέχρι να σταθεροποιηθεί η θερμοκρασία αισθητήρα.
Watch patient to determine pathological breathing patterns | Παρατηρήστε τον ασθενή για τυχόν παθολογικό τύπο αναπνοής
Watchdog failure | Αστοχία Watchdog
Water condensation in breathing circuit | Συμπύκνωση νερού στο αναπνευστικό κύκλωμα
Water condensation may be inside the expiratory flow sensor | Στον αισθητήρα εκπνευστικής ροής ενδέχεται να έχει συγκεντρωθεί συμπύκνωση
Weaning | Απογαλακτισμός
Weaning Indicator | Δείκτης απογαλακτισμού
WeaningAnalyzer is not available for the selected ventilation mode. | Το WeaningAnalyzer δεν είναι διαθέσιμο για την επιλεγμένη μέθοδο αερισμού.
Weaninganalyzer: | Weaninganalyzer:
When the AnaCondDa function is activated, the flow resistance of the AnaConDa filter and of the absorber filter will be compensated. | Όταν είναι ενεργοποιημένη η λειτουργία AnaCondDa, η αντίσταση ροής του φίλτρου AnaConDa και του φίλτρου απορροφητή θα αντισταθμιστούν.
When the time defined by the rate elapses, the device will initiate an unsynchronised inspiratory stroke at the latest. | Όταν παρέλθει ο χρόνος που ορίζεται από τον ρυθμό, η συσκευή θα ξεκινήσει μια μη συγχρονισμένη εισπνευστική αναπνοή το αργότερο.
When using the nebulizer, use expiratory filter to protect device from contamination. | Όταν χρησιμοποιείτε τον νεφελοποιητή, χρησιμοποιείτε φίλτρο εκπνοής για να προστατεύσετε τη συσκευή από μόλυνση.
Whether O2 sensor needs calibration | Αν πρέπει να βαθμονομηθεί ο αισθητήρας O2
Whether the expiratory valve needs to be replaced | Εάν χρειάζεται να αντικατασταθεί η βαλβίδα εκπνοής
Whether the patient is fighting the ventilator | Εάν ο ασθενής αντιστέκεται στον αναπνευστήρα
Whether the patient is fighting the ventilator (increased resistance of the filter caused by humidity or medication nebulization) | Αν ο ασθενής αντιστέκεται στον αναπνευστήρα (αυξημένη αντίσταση του φίλτρου που προκαλείται κατά περίπτωση από υγρασία ή νεφελοποίηση φαρμάκων)
Whether the tube is blocked | Ύπαρξη απόφραξης στον σωλήνα
Whether tube or breathing circuit is blocked | Εάν υπάρχει απόφραξη σωλήνα ή αναπνευστικού κυκλώματος
While the patient initiates inspiration, the intensive care ventilator controls the timing of expiration (PSV Endflow). | Ενώ ο ασθενής ξεκινά την εισπνοή, ο αναπνευστήρας εντατικής θεραπείας ελέγχει τη χρονική στιγμή της εκπνοής (PSV Endflow).
While the patient initiates inspiration, the intensive care ventilator controls the timing of expiration (PSV Endflow). | Ενώ ο ασθενής ξεκινά την εισπνοή, ο αναπνευστήρας εντατικής θεραπείας ελέγχει τη χρονική στιγμή της εκπνοής (PSV Endflow).
With flow compensation on/off the inspiratory hold manoeuvre can be used for diagnostic purposes (e.g. measurement of plateau pressure) as well as for therapeutic purposes (e.g. recruitment). | Με τη λειτουργία &'AB;Αντιστάθμιση ροής on/off&'BB; μπορεί ο χειρισμός εισπνευστικής συγκράτησης να χρησιμοποιηθεί για διαγνωστικούς σκοπούς (π.χ. μέτρηση της στατικής πίεσης Plateau) καθώς και για θεραπευτικούς σκοπούς (π.χ. κυψελιδική επιστράτευση).
With the "Default ventilation" function, parameters will automatically adapt to the patient's clinical requirements at the beginning of the ventilation session | Με τη λειτουργία &'AB;Προεπιλεγμένος αερισμός&'BB;, οι παράμετροι μπορούν να προσαρμοστούν αυτομάτως στις απαιτήσεις του εκάστοτε ασθενούς κατά την έναρξη του αερισμού.
With the PEEPfinder, the static pressure-volume curve can be traced and the inflection points can be determined. | Με το PEEPfinder, μπορεί να εντοπιστεί η καμπύλη στατικής πίεσης - όγκου και μπορούν να προσδιοριστούν τα σημεία καμπής.
Without a filter, the inside of the ventilator can become contaminated | Σε περίπτωση απουσίας φίλτρου, ο αναπνευστήρας μπορεί να ρυπανθεί στο εσωτερικό του
Wizard | Wizard
WOB | WOB
WOB (es) | WOB (es)
WOB active. | WOB ενεργό.
WOB spont. | WOB spont.
WOB started | Το WOB ξεκίνησε
WOB stopped | Το WOB σταμάτησε
WOB vent. | WOB vent.
WOB: | WOB:
WOBOV | WOBOV
WOBOV is a universal mode, promoting spontaneous breathing and affording adequate minute ventilation, a breathing pattern with optimum energy efficiency and compliance with the specified lung-protection rules. | Με το WOBOV, διατίθεται μια γενική μέθοδος που λαμβάνει υπόψη την ενθάρρυνση της αυθόρμητης αναπνοής, τον επαρκή κατά λεπτό αερισμό, έναν ενεργειακά βέλτιστο τύπο αναπνοής και την τήρηση προκαθορισμένων κανόνων προστασίας των πνευμόνων.
WOBOV settings implausible | Ρυθμίσεις WOBOV αναξιόπιστες
WOBOV target values cannot be reached. | Δεν είναι δυνατό να επιτευχθούν οι τιμές στόχος WOBOV.
X-Axis | Άξονας X
X-Axis | Άξονας X
X-Axis | Άξονας X
X-Axis | Άξονας X
X-Axis | Άξονας X
X-Axis | Άξονας X
Y-Axis Left | Άξονας Y αριστερά
Y-Axis Left | Άξονας Y αριστερά
Y-Axis Left | Άξονας Y αριστερά
Y-Axis Left | Άξονας Y αριστερά
Y-Axis Right | Άξονας Y δεξιά
Y-Axis Right | Άξονας Y δεξιά
Y-Axis Right | Άξονας Y δεξιά
Year | Έτος
year(s) | έτος/η
Yellow LED | Κίτρινο LED
Yes | Ναι
Yes | Ναι
Yes | Ναι
You can hear alarms at every workplace | Οι συναγερμοί μπορούν να ακουστούν σε κάθε θέση εργασίας
You can hear alarms in noisy environment | Οι συναγερμοί μπορούν να ακουστούν σε θορυβώδες περιβάλλον
You can stop the spontaneous breathing trial at any time | Η δοκιμασία αυτόματης αναπνοής (SBT) μπορεί να τερματιστεί ανά πάσα στιγμή
You have to wait for the end of the manoeuvre lockout time. | Πρέπει να περιμένετε για τη λήξη του χρόνου κλειδώματος χειρισμού.
yyyy-mm-dd | εεεε-μμ-ηη
YYYY-MM-DD | ΕΕΕΕ-ΜΜ-ΗΗ
YYYY-MM-DD | ΕΕΕΕ-ΜΜ-ΗΗ
Zero adjust | Μηδενική προσαρμογή
#NAME? | #NAME?
#NAME? | #NAME?
#NAME? | #NAME?
#NAME? | #NAME?
#NAME? | #NAME?
#NAME? | #NAME?
#NAME? | #NAME?
#NAME? | #NAME?
#NAME? | #NAME?
#NAME? | #NAME?
#NAME? | #NAME?
#NAME? | #NAME?
#NAME? | #NAME?
#NAME? | #NAME?
#NAME? | #NAME?